## 13项工具清单
项次 | 工具件号 | 名称 | 技术规格参数 | 单位 | 年预估需求数量 | 收货地 | 备注 | 参考品牌范围
1 | JW7623 | 多功能强光电筒-防爆 | 防爆手电筒，无品牌要求。 此件号为海洋王工具件号，不限定品牌，需符合以下技术参数： 1、防爆等级：Ex ib IIc T4或Ex ib IIc T4 Gb或Ex db IIc T6 Gb； 2、防爆合格证和中国国家强制性产品认证证书（简称“CCC证书”）具有国家级权威机构认证； 3、外壳防护等级：IP66或以上，室外雨雪天气可正常使用； 4、灯具体积小、重量轻（≤0.3KG），携带方便； 5、亮度：光通量330lm或以上； 6、充电及续航时间：充电时间：≤8h，满电可续航至少8h； 7、电池使用寿命≥1000次循环； 8、充电口：优先选择Type-C； | 把 | 70 | 全国 | 如报价产品规格参数与我司要求参数不同，请提供相应产品参数信息以便初步核实。 | 海洋王、华荣股份WAROM、新黎明科技EEW、EATON伊顿、EMERSON艾默生、森本照明、飞策FEICE、创正CZ、合隆防爆HEXLON、秦鹏金耀、浙江通明
2 | JW7632 | 强光巡检手电筒-非防爆 | 非防爆手电筒，无品牌要求。 此件号为海洋王工具件号，不限定品牌，需符合以下技术参数： 1、外壳防护等级：IP66或以上，室外雨雪天气可正常使用； 2、灯具体积小、重量轻（≤0.3KG），携带方便； 3、亮度：光通量285lm或以上； 4、充电及续航时间：充电时间：≤8h，满电可续航至少8h； 5、电池使用寿命≥1000次循环； 6、充电口：优先选择Type-C； | 把 | 175 | 全国 | 如报价产品规格参数与我司要求参数不同，请提供相应产品参数信息以便初步核实。 | 海洋王、华荣股份WAROM、新黎明科技EEW、EATON伊顿、EMERSON艾默生、森本照明、飞策FEICE、创正CZ、合隆防爆HEXLON、秦鹏金耀、浙江通明
3 | RJW7106B | 多功能手提灯-防爆 | 手提式防爆手电，无品牌要求。 此件号为海洋王工具件号，不限定品牌，需符合以下技术参数： 1、防爆等级：Ex d ia IIc T6 Gb或Ex db ia IIc T6 Gb或Ex db ib IIc T6 Gb； 2、防爆合格证和中国国家强制性产品认证证书（简称“CCC证书”）具有国家级权威机构认证； 3、外壳防护等级：IP66或以上，室外雨雪天气可正常使用； 4、灯具体积小、重量轻（≤1.2KG），携带方便； 5、亮度：光通量600lm或以上； 6、充电及续航时间：充电时间：≤8h，满电可续航至少8h； 7、电池使用寿命≥1000次循环； 8、充电口：优先选择Type-C； | 把 | 262 | 全国 | 如报价产品规格参数与我司要求参数不同，请提供相应产品参数信息以便初步核实。 | 海洋王、华荣股份WAROM、新黎明科技EEW、EATON伊顿、EMERSON艾默生、森本照明、飞策FEICE、创正CZ、合隆防爆HEXLON、秦鹏金耀、浙江通明
4 | IW5133 | 防爆头灯 | 防爆头灯，无品牌要求。 此件号为海洋王工具件号，不限定品牌，需符合以下技术参数： 1、防爆等级：Ex ib IIc T3 Gb或Ex ib IIc T4 Gb； 2、防爆合格证和中国国家强制性产品认证证书（简称“CCC证书”）具有国家级权威机构认证； 3、外壳防护等级：IP65或以上，室外雨雪天气可正常使用； 4、灯具体积小、重量轻（≤0.45KG），携带方便； 5、亮度：光通量1100lm或以上； 6、充电及续航时间：充电时间：≤8h，满电可续航至少8h； 7、电池使用寿命≥1000次循环； 8、充电口：优先选择Type-C； | 把 | 73 | 全国 | 如报价产品规格参数与我司要求参数不同，请提供相应产品参数信息以便初步核实。 | 海洋王、华荣股份WAROM、新黎明科技EEW、EATON伊顿、EMERSON艾默生、森本照明、飞策FEICE、创正CZ、合隆防爆HEXLON、秦鹏金耀、浙江通明
5 | RJW7102/LT | 手电-防爆手提灯（海洋王） | 防护等级≥IP68 工作光放电≥12H 额定电压14.8v 额定功率12w 电池容量≥2Ah， 平均使用寿命≥100000h， 满足ExiaIICT3-CT6防爆标准，方便油箱中进行操作及进出，电量提醒功能 | 个 | 55 | 全国 | 如报价产品规格参数与我司要求参数不同，请提供相应产品参数信息以便初步核实。 | 海洋王、华荣股份WAROM、新黎明科技EEW、EATON伊顿、EMERSON艾默生、森本照明、飞策FEICE、创正CZ、合隆防爆HEXLON、秦鹏金耀、浙江通明
6 | RWX7623 | 手电-多功能强光手电筒 | 主要参数： 外壳防护等级≥IP68， 防水等级≥IP66， 额定电压3.7V功率大于等于3w， 强光≥9小时， 工作光≥18小时。 满足ExiaIICT3-CT6防爆标准，方便油箱中进行操作及进出 | 个 | 96 | 全国 | 如报价产品规格参数与我司要求参数不同，请提供相应产品参数信息以便初步核实。 | 海洋王、华荣股份WAROM、新黎明科技EEW、EATON伊顿、EMERSON艾默生、森本照明、飞策FEICE、创正CZ、合隆防爆HEXLON、秦鹏金耀、浙江通明