## 报价单
招标项目清单 | [10 empty] | 报价
序号 | 项目类别 | 上级部件件号/机型 | 送修件名称 | 送修件件号 | 维修要求 | 需求基地 | 是否需要038 | 周期要求 | 年预估送修量 | 单位 | 单价（元，不含税，原则上应为固定包修价） | 单价是否含运输 | 维修周期（日历日） | 维修周期是否含运输 | 质保期 | 证书类型 | 近三年承修量（件） 例如：15/20/30
1 | APU轴承类 | 3800702-1/3800708-1 | 轴承 | 3860533-1 | 按手册进行功能检测，或进行修理/翻修修复。 | 海口 | 是 |  | 5 | 件
2 | APU轴承类 | 3800702-1/3800708-1 | 轴承 | 3860853-1 | 按手册进行功能检测，或进行修理/翻修修复。 | 海口 | 是 |  | 5 | 件
3 | APU轴承类 | 3800702-1/3800708-1 | 后轴承 | 3840242-1 | 按手册对轴承进行修复。 | 海口 | 是 |  | 4 | 件
4 | APU轴承类 | 3800702-1/3800708-1 | 前轴承 | 3822666-2 | 按手册对轴承进行修复。 | 海口 | 是 |  | 60 | 件
5 | APU轴承类 | 3800702-1/3800708-1 | 轴承 | 3860831-1 | 按手册对轴承进行修复。 | 海口 | 是 |  | 2 | 件
6 | APU轴承类 | 3800702-1/3800708-1 | 轴承 | 3860835-2 | 按手册对轴承进行修复。 | 海口 | 是 |  | 47 | 件
7 | APU轴承类 | 3800702-1/3800708-1 | 轴承 | 3860865-1 | 按手册对轴承进行修复。 | 海口 | 是 |  | 51 | 件
8 | APU轴承类 | 3800702-1/3800708-1 | 轴承 | 3884736-1 | 按手册对轴承进行修复。 | 海口 | 是 |  | 2 | 件
9 | APU轴承类 | 4505001A/4505001B | 轴承 | 4951716 | 进行功能检测，对检测不合格的轴承进行修复。 | 海口 | 否 |  | 30 | 件
10 | 电子电气类 | 3888217-4 | 转子 | P500395 | 转子换向器烧蚀，需做动平衡，并恢复至可用状态 | 海口 | 否 |  | 1 | 件
11 | 电子电气类 | 772292 | 定子壳体 | 769920 | 定子壳体导向破损，焊接并修复。涉及工艺：焊接并机械加工。 | 海口 | 否 |  | 2 | 件
12 | 电子电气类 | 772292 | 壳体 | 771463 | 壳体内部磨损。按手册要求修理，恢复可用性。 | 海口 | 否 |  | 1 | 件
13 | 电子电气类 | 772292 | 壳体 | 771761 | 壳体磨损，按手册要求修复，恢复可用性。 | 海口 | 否 |  | 1 | 件
14 | 电子电气类 | 902864 | 火警线束 | 8970-01 | 性能测试不合格，温度增加到一定值后，无法闭合，需要恢复至可用状态。 | 海口 | 否 |  | 1 | 件
15 | 电子电气类 | 1706903 | 承载轴 | 1700463-2 | 取出销钉。按手册要求修复，恢复可用性。 | 海口 | 否 |  | 1 | 件
16 | 电子电气类 | 1706903 | 倒置泵 | 771762 | 壳体磨损腐蚀，按手册要求修复，恢复可用性。 | 海口 | 否 |  | 1 | 件
17 | 电子电气类 | 1706903 | 供回油泵 | 771464 | 壳体磨损腐蚀，按手册要求修复，恢复可用性。 | 海口 | 否 |  | 1 | 件
18 | 电子电气类 | 1706903 | 可变斜盘 | 768643 | 可变斜盘磨损，焊接、打磨恢复表面，恢复氮化钛涂层。 | 海口 | 否 |  | 2 | 件
19 | 电子电气类 | 1706903 | 输入壳体 | 767870 | 更换滚道并修复壳体到可用状态 | 海口 | 否 |  | 1 | 件
20 | 电子电气类 | 1706903 | 主定子 | 770403 | 硅钢片磨损，定子线圈漆包线破损，绝缘失效，按手册要求修复，恢复可用性。 | 海口 | 否 |  | 2 | 件
21 | 电子电气类 | 1706903 | 主定子 | 770403 | 变形，铜条断裂，按手册要求修复至可用状态。 | 海口 | 否 |  | 2 | 件
22 | 电子电气类 | 1706903 | 主定子 | 770403 | 互感器故障，更换互感器。 | 海口 | 否 |  | 1 | 件
23 | 电子电气类 | 1706903 | 转子轴 | 769462 | 取出平衡块，按手册要求修复，恢复可用性。 | 海口 | 否 |  | 5 | 件
24 | 电子电气类 | 4101054 | STATOR | 4101093A | 需重新绕线，恢复至可用状态。 | 海口 | 否 |  | 1 | 件
25 | 电子电气类 | 4101054 | 风扇定子组件 | 4101095 | 绕线或更换温度保护开关。 | 海口 | 否 |  | 2 | 件
26 | 电子电气类 | 4952826 | 定子组件壳体 | 4952294-2 | 定子组件壳体破损，修复。 | 海口 | 否 |  | 1 | 件
27 | 电子电气类 | ​645172-2 | 定子 | 2047400-1 | ​故障描述：定子线缆损坏维修要求：更换线缆，确保外形尺寸等参数符合手册要求，整件恢复至可用状态 | 海口 | 否 |  | 1 | 件
28 | 电子电气类 | 174101-02-03 | PROCESSOR AND INTERFACE CCA (A3) | 186284-001 | 焊接修复，多焊脚芯片更换、贴膜式焊接更换。 | 海口 | 否 |  | 8 | 件
29 | 电子电气类 | 179118系列 | 摇篮 | 178994-A01 | 依据CMM手册和厂家施工标准修理摇篮，并按照手册要求测试合格。 | 北京 | 否 | 期望维修周期12~15天（含往返运输） | 22 | 件
30 | 电子电气类 | 179118系列（CMM44-22-14） | 电路板 | 250029-01 | 依据CMM手册和厂家施工标准修理，并按照手册要求测试合格，检查确保电路板元件无虚焊，如电路板内部有文件，需确保文件完整无缺损。 | 北京 | 否 | 期望维修周期12~15天（含往返运输） | 2 | 件
31 | 电子电气类 | 179118系列（CMM44-22-14） | 电路板 | 252497-01 | 依据CMM手册和厂家施工标准修理，并按照手册要求测试合格，检查确保电路板元件无虚焊，如电路板内部有文件，需确保文件完整无缺损。 | 北京 | 否 | 期望维修周期12~15天（含往返运输） | 2 | 件
32 | 电子电气类 | 179118系列（CMM44-22-14） | 电路板 | 253812-01 | 依据CMM手册和厂家施工标准修理，并按照手册要求测试合格，检查确保电路板元件无虚焊，如电路板内部有文件，需确保文件完整无缺损。 | 北京 | 否 | 期望维修周期12~15天（含往返运输） | 2 | 件
33 | 电子电气类 | 179118系列（CMM44-22-14） | 电路板 | 254203-01 | 依据CMM手册和厂家施工标准修理，并按照手册要求测试合格，检查确保电路板元件无虚焊，如电路板内部有文件，需确保文件完整无缺损。 | 北京 | 否 | 期望维修周期12~15天（含往返运输） | 80 | 件
34 | 电子电气类 | 179118系列（CMM44-22-14）；181162-B01（CMM44-23-25） | DISPLAY,LCD | 344023-04 | 依据CMM手册和厂家施工标准修理，并按照手册要求测试合格。 | 北京 | 否 | 期望维修周期12~15天（含往返运输） | 6 | 件
35 | 电子电气类 | 180773-202/180889-202(CMM44-25-03/CMM44-23-24)/180776-402(CMM44-23-21)/180778-201 | 触摸屏 | 253307-01(10.6inch);253308-02/253308-04(12.1inch);252091-01(15.4inch) | 按对应手册和厂家施工标准修理触摸屏，并按照手册要求测试合格。 | 北京 | 否 | 期望维修周期12~15天（含往返运输） | 391 | 件
36 | 电子电气类 | 180778-201/180778-301(CMM44-23-23) | 电磁屏 | 251499-02(15.4inch) | 表面划痕修复。 | 北京 | 否 | 期望维修周期12~15天（含往返运输） | 6 | 件
37 | 电子电气类 | 180778-201/180778-301/180773-202 | 液晶屏 | 344028-19/344028-20/344028-20R/344028-26 | 按对应手册和厂家施工标准修理液晶屏,并按照手册要求测试合格。 | 北京 | 否 | 期望维修周期12~15天（含往返运输） | 2 | 件
38 | 电子电气类 | 180778-201/180778-301/180773-202/180889-202/180776-402 | 液晶屏 | 344028-26R(15.4inch)/344027-22(10.6inch)/344027-27(12.1inch) | 按对应手册和厂家施工标准修理液晶屏,并按照手册要求测试合格。 | 北京 | 否 | 期望维修周期12~15天（含往返运输） | 2 | 件
39 | 电子电气类 | 180778-301/180778-201/180773-202/180889-202/180776-402 | 处理器(CPU)电路板 | 250671-01 | 按对应手册和厂家施工标准修理处理器电路板，并按照手册要求测试合格。 | 北京 | 否 | 期望维修周期12~15天（含往返运输） | 31 | 件
40 | 电子电气类 | 180778-301/180778-201/180773-202/180889-202/180776-402 | 电源板 | 252167-01 | 按对应手册和厂家施工标准修理电源板，并按照手册要求测试合格，检查确保电路板元件无虚焊。 | 北京 | 否 | 期望维修周期12~15天（含往返运输） | 7 | 件
41 | 电子电气类 | 180778系列(CMM44-23-23) | CF卡 | 307036-05 | 依据CMM手册和厂家施工标准修理，并按照手册要求测试合格。 | 北京 | 否 | 期望维修周期12~15天（含往返运输） | 20 | 件
42 | 电子电气类 | 180778系列(CMM44-23-23) | 转换板 | 252577-01 | 依据CMM手册和厂家施工标准修理，并按照手册要求测试合格，检查确保电路板元件无虚焊。 | 北京 | 否 | 期望维修周期12~15天（含往返运输） | 4 | 件
43 | 电子电气类 | 180778系列(CMM44-23-23)；180773系列（CMM44-25-03）；180776系列（CMM44-23-21） | IO板 | 252285-01 | 依据CMM手册和厂家施工标准修理，并按照手册要求测试合格，检查确保电路板元件无虚焊。 | 北京 | 否 | 期望维修周期12~15天（含往返运输） | 50 | 件
44 | 电子电气类 | 180889-202 | 接口板 | 252288-01/250677-01 | 依据CMM手册和厂家施工标准修理，并按照手册要求测试合格。 | 北京 | 否 | 期望维修周期12~15天（含往返运输） | 31 | 件
45 | 电子电气类 | 181162-B01 | 摇篮 | 181147-A01 | 依据CMM手册和厂家施工标准修理摇篮，并按照手册要求测试合格。 | 北京 | 否 | 期望维修周期12~15天（含往返运输） | 37 | 件
46 | 电子电气类 | 181162-B01（CMM44-23-25） | 电路板 | 250029-01 | 依据CMM手册和厂家施工标准修理，并按照手册要求测试合格，检查确保电路板元件无虚焊，如电路板内部有文件，需确保文件完整无缺损。 | 北京 | 否 | 期望维修周期12~15天（含往返运输） | 7 | 件
47 | 电子电气类 | 181162-B01（CMM44-23-25） | 电路板 | 252497-01 | 依据CMM手册和厂家施工标准修理，并按照手册要求测试合格，检查确保电路板元件无虚焊，如电路板内部有文件，需确保文件完整无缺损。 | 北京 | 否 | 期望维修周期12~15天（含往返运输） | 7 | 件
48 | 电子电气类 | 181162-B01（CMM44-23-25） | 电路板 | 253812-01 | 依据CMM手册和厂家施工标准修理，并按照手册要求测试合格，检查确保电路板元件无虚焊，如电路板内部有文件，需确保文件完整无缺损。 | 北京 | 否 | 期望维修周期12~15天（含往返运输） | 7 | 件
49 | 电子电气类 | 181162-B01（CMM44-23-25） | 电路板 | 254203-01 | 依据CMM手册和厂家施工标准修理，并按照手册要求测试合格，检查确保电路板元件无虚焊，如电路板内部有文件，需确保文件完整无缺损。 | 北京 | 否 | 期望维修周期12~15天（含往返运输） | 180 | 件
50 | 电子电气类 | 233A7202-3 | 地图灯面板变压器修理 | 200-26604-02/03/04 | 机械加工，修复变压器，使变压器输出电压能在0-28V平缓变化。 | 海口 | 否 |  | 48 | 件
51 | 电子电气类 | 2704506-4 | 定子组件 | 2710503-1/2/3/4 | 定子接线片烧蚀，绕组损坏，需重新修复及绕线，恢复至可用状态。 | 海口 | 否 |  | 1 | 件
52 | 电子电气类 | 2704506-4 | 转子 | 2011600-2 | 转子绝缘偏低、换向器磨损，需要重新绕线，修复转子换向器，恢复至可用状态。 | 海口 | 否 |  | 11 | 件
53 | 电子电气类 | 28823-17 | 定子 | 45618-1410 | 故障描述：定子烧蚀 维修要求：确保外形尺寸、电阻、匝数等各项参数与新件一致，整件恢复至可用状态。 工艺要求：绕线 | 海口 | 否 |  | 1 | 件
54 | 电子电气类 | 28B545-* | 定子壳体 | 6430800-3、6430800-4 | 主定子线圈破损，需要重新绕线，恢复至可用状态。 | 海口 | 否 |  | 1 | 件
55 | 电子电气类 | 28B545-* | 输入轴 | 6430610-1 | 输入轴磨损，同材料机加，紧配合安装、表面处理。 | 海口 | 否 |  | 5 | 件
56 | 电子电气类 | 28B545-* | 输入轴 | 6430610-1 | 输入轴断裂，需恢复至可用状态。 | 海口 | 否 |  | 1 | 件
57 | 电子电气类 | 28B545-* | 线圈 | 6430580-1、6430580-3、6430580-2 | 重绕线圈，恢复至可用状态。 | 海口 | 否 |  | 2 | 件
58 | 电子电气类 | 28B545-* | 转子 | 6430624-1、6430624-2、6430624-3、6430624-4、6430624-5 | 主转子引线断裂/转子线圈阻值过大/主转子无阻值，重新绕线，恢复至可用状态。 | 海口 | 否 |  | 15 | 件
59 | 电子电气类 | 28B545-7/9 | 励磁定子 | 6430595-1 | 定子阻值偏大，需重新绕线，恢复至可用状态。 | 海口 | 否 |  | 1 | 件
60 | 电子电气类 | 28B545-7/9 | 轴承 | 6430692-1 | 噪声大，维修要求是满足手册要求可以正常使用。 | 海口 | 否 |  | 1 | 件
61 | 电子电气类 | 28B545-9 | 励磁定子 | 6430612-1 | 励磁定子损坏，需要重新绕线，恢复至可用状态。 励磁定子电流过大，需要重新绕线，恢复至可用状态。 | 海口 | 否 |  | 1 | 件
62 | 电子电气类 | 30-2581-3 | 变压器烧蚀 | 55-2506-1 | 变压器烧蚀，需要重新绕线将其恢复至可用状态 | 海口 | 否 |  | 1 | 件
63 | 电子电气类 | 4313100-00-66-00 | 烤箱控制盒 | 4383100-02-6600 | 依据CMM手册和厂家施工标准修理烤箱控制盒，并按照手册要求测试合格。 | 北京 | 否 | 期望维修周期12~15天（含往返运输） | 2 | 件
64 | 电子电气类 | 4313100-00-66-00 | 前门框 | 432006008 | 修复前门框；表面无裂纹、损伤；烤箱门可正常闭合，依据CMM25-35-08满足“Door Knob Torque Test”测试。 | 海口 | 否 |  | 1 | 件
65 | 电子电气类 | 43213-15 | 电路板 | 43212-713 | 按CMM手册修理，恢复性能至可用状态 | 海口 | 否 |  | 1 | 件
66 | 电子电气类 | 45-0351-* | 着陆灯马达 | 55-2357-3 | 着陆马达损坏，需修复，恢复至可用状态。 | 海口 | 否 |  | 4 | 件
67 | 电子电气类 | 45-0351-* | 着陆灯马达组件修理 | 46-2788-3 | 着陆灯马达组件修理（线圈绕线或刹车片更换）。 | 海口 | 否 |  | 4 | 件
68 | 电子电气类 | 45-0351-4 | 马达 | 55-2357-1 | 着陆灯马达损坏，需修复，恢复至可用状态。 | 海口 | 否 |  | 1 | 件
69 | 电子电气类 | 4610-2211-00 | 电路板 | 3530-0364-01 | 电路板故障导致咖啡机电源键双闪，要求修复至可用状态 | 海口 | 否 |  | 1 | 件
70 | 电子电气类 | 645405-1 | 定子组件 | 645414-2 | 进行定子线圈绕线工作，恢复至可用状态。 | 海口 | 否 |  | 6 | 件
71 | 电子电气类 | 69-37324-378/78 | 电位计 | 1150010-1 | 机械加工，使得输出电阻能够在1千欧到2千欧之间平滑输出，无断点；通10VDC直流电后，输出电压在0V到10V平滑输出，无断点。 | 海口 | 否 |  | 48 | 件
72 | 电子电气类 | 69-76435-305 | 泛光灯面板变压器修理 | 6430A | 变压器内部故障，修复变压器，满足手册参数要求。 | 海口 | 是 |  | 8 | 件
73 | 电子电气类 | 69-76435-305 | 可调变压器 | 16432 | 内部导线短路等故障，修复到满足手册要求。 | 海口 | 是 |  | 19 | 件
74 | 电子电气类 | 72303187-5 | 电路板 | 72325355-2/-1 | 按CMM手册修理，恢复性能至可用状态 | 海口 | 否 |  | 1 | 件
75 | 电子电气类 | 752168B | PMG线圈 | 770402 | PMG线圈损坏、重绕。 | 海口 | 否 |  | 7 | 件
76 | 电子电气类 | 752168B | 伺服壳体 | 758469-01 | 壳体焊接修复 焊接恢复表面，打磨，电镀，喷漆恢复性能。 | 海口 | 否 |  | 1 | 件
77 | 电子电气类 | 752168B | 缸体 | 764853 | 缸体柱塞孔磨损，通过焊接堆焊后定位重打柱塞孔。 | 海口 | 否 |  | 5 | 件
78 | 电子电气类 | 752168B | 固定斜盘 | 758477 | 固定斜盘磨损，焊接、打磨恢复表面，恢复氮化钛涂层。 | 海口 | 否 |  | 11 | 件
79 | 电子电气类 | 752168B | 可变斜盘 | 758475、758476 | 可变斜盘磨损，焊接、打磨恢复表面，恢复氮化钛涂层。 | 海口 | 否 |  | 13 | 件
80 | 电子电气类 | 752168B | 励磁线圈 | 1702370 | 故障重绕。恢复其可用性。CMM24-26-10。 | 海口 | 否 |  | 1 | 件
81 | 电子电气类 | 752168B | 主壳体 | 755275-3 | 壳体磨损，按要求修复（油管座修理或更换销子或更换丝套)。 | 海口 | 否 |  | 1 | 件
82 | 电子电气类 | 752168B | 主线包 | 767114C、767114D | 主线包损坏，绕线后表面处理。 | 海口 | 否 |  | 3 | 件
83 | 电子电气类 | 752168C/761574B | 供油泵壳体 | 752119 | 壳体孔内磨损，修复。 | 海口 | 否 |  | 5 | 件
84 | 电子电气类 | 761574B | PMG定子 | 764294、1701487、764294A | PMG定子重绕。 | 海口 | 否 |  | 11 | 件
85 | 电子电气类 | 761574B | 承载轴 | 1701700 | 故障描述：原四个销子安装孔GA间隙过大。维修要求：加工到GB尺寸。其中两个加工至GC。 | 海口 | 否 |  | 3 | 件
86 | 电子电气类 | 761574B | 倒置泵壳体 | 761845 | 壳体内部磨损，打磨修复损伤，恢复可用性。 | 海口 | 否 |  | 1 | 件
87 | 电子电气类 | 761574B | 调速器壳体 | 762979、762979A、762979B、762073A、762073C | 安装并加工轴衬套。按手册要求修复，恢复可用性。 | 海口 | 否 |  | 2 | 件
88 | 电子电气类 | 761574B | 定子壳体 | 762068-02、762068-03、762068-04、762068-05、762068-06、762068-07、762068-08、762068-09 | 油管底座损坏，按手册修复至可用状态。 | 海口 | 否 |  | 4 | 件
89 | 电子电气类 | 761574B | 定子壳体 | 762068-02、762068-03、762068-04、762068-05、762068-06、762068-07、762068-08、762068-09 | 定位销和定位销孔损坏，按手册修复至可用状态。 | 海口 | 否 |  | 4 | 件
90 | 电子电气类 | 761574B | 定子壳体 | 762068-02、762068-03、762068-04、762068-05、762068-06、762068-07、762068-08、762068-09 | 按手册要求修复螺套及旁通活门安装孔，修复壳体导向，修复供油回油安装孔。 | 海口 | 否 |  | 1 | 件
91 | 电子电气类 | 761574B | 定子壳体 | 762068-02、762068-03、762068-04、762068-05、762068-06、762068-07、762068-08、762068-09 | 轴承座磨损，按手册修复至可用状态。 | 海口 | 否 |  | 1 | 件
92 | 电子电气类 | 761574B | 法兰盘 | 730665、752686 | 法兰盘磨损，修复焊接打磨整形喷漆修理。 | 海口 | 否 |  | 4 | 件
93 | 电子电气类 | 761574B | 缸体 | 761874、1703906 | 修理柱塞孔柱塞孔磨损损坏，通过同材料机加，更换柱塞孔。 | 海口 | 否 |  | 4 | 件
94 | 电子电气类 | 761574B | 供、回油泵壳体 | 761852 | 壳体孔内磨损，修复。 | 海口 | 否 |  | 5 | 件
95 | 电子电气类 | 761574B | 固定斜盘 | 761872 | 表面磨损，需要重新修复，恢复至可用状态。 | 海口 | 否 |  | 40 | 件
96 | 电子电气类 | 761574B | 后端盖 | 752497-1 | 更换衬套 同材料机加，紧配合安装、表面处理。 | 海口 | 否 |  | 1 | 件
97 | 电子电气类 | 761574B | 后端盖 | 752497-1 | 修理油管座 焊接恢复表面，打磨，电镀，喷漆恢复性能。 | 海口 | 否 |  | 1 | 件
98 | 电子电气类 | 761574B | 壳体 | 1702760 | 壳体破损，焊接修复。 | 海口 | 否 |  | 2 | 件
99 | 电子电气类 | 761574B | 可变斜盘 | 764848 | 可变斜盘磨损，焊接、打磨恢复表面，恢复氮化钛涂层。 | 海口 | 否 |  | 23 | 件
100 | 电子电气类 | 761574B | 励磁定子 | 769883、770404、756071A | 励磁定子重绕。 | 海口 | 否 |  | 17 | 件
101 | 电子电气类 | 761574B | 励磁转子 | 770401、756066B、757652A、757652B | 励磁转子重绕。 | 海口 | 否 |  | 93 | 件
102 | 电子电气类 | 761574B | 轴承 | 5913156 | 轴承磨损，需要重新修复，恢复至可用状态 | 海口 | 否 |  | 106 | 件
103 | 电子电气类 | 761574B | 主定子 | 762109、1702714、762109A | 主定子重绕或互感器修理。 | 海口 | 否 |  | 9 | 件
104 | 电子电气类 | 761574B | 主线包 | 1723454 | 磨损，修复，绕线。 | 海口 | 是 |  | 1 | 件
105 | 电子电气类 | 761574B | 主线包 | 762367、762367A、762367B | 主线包损坏（支撑块分裂），修复。 | 海口 | 否 |  | 2 | 件
106 | 电子电气类 | 761574B | 转子轴 | 769438、762365 | 轴承安装处磨损，取出平衡块，并按照手册要求修复，恢复至可用状态。 | 海口 | 否 |  | 6 | 件
107 | 电子电气类 | 822-0990-003 | PROGRAMMED ASSEMBLY | 831-5171-004 | 故障：电路板不工作。维修要求：按CMM 23-11-83进行修理，符合CMM 23-11-83手册要求。 | 海口 | 否 |  | 1 | 件
108 | 电子电气类 | 822-1250-020 | 射频板 | 676-7351-107 | 灵敏度低 | 海口 | 否 |  | 1 | 件
109 | 电子电气类 | 822-1250-020 | 系统处理电源板(A3) | 828-0676-101 | 不工作 | 海口 | 否 |  | 1 | 件
110 | 电子电气类 | 822-1250-020 | 系统处理电源板(A3) | 828-0676-201 | 不工作 | 海口 | 否 |  | 1 | 件
111 | 电子电气类 | AR4714-7/AR4714-11 | 门锁 | AR4714-7/AR4714-11 | 门锁低电压无法作动，需重新绕线。 | 海口 | 是 |  | 10 | 件
112 | 电子电气类 | BA03604 | 定子组件 | 81205820 /81205912/81205884/81207412/81207444 /81207726 | 修复互感器，重新绕线，恢复至可用状态。 | 海口 | 否 |  | 4 | 件
113 | 电子电气类 | BA03604 | 转子组件 | 81205079, 81205846, 81205873, 81205931, 81205961, 81207331, 81207309, 81207367, 81207451, 81207425, 81207660, 81207660/S1, 81207597, 81207597/S1, 81207736, 81207660/S2, 81207660/S1/S2, 81207425/S1, 81207425/S2, 81207425/S1/S2, 81207425/S3, 81207425/S1/S3, 81207425/S2/S3, 81207425/S1/S2/S3, 81207367/S1, 81207367/S1/S2, 81207367/S1/S3, 81207367/S1/S2/S3, 81207367/S1/S4, 81207367/S1/S2/S4, 81207367/S1/S3/S4, 81207367/S1/S2/S3/S4, 81207367/S1/S5, 81207367/S1/S2/S5, 81207367/S1/S4/S5, 81207367/S1/S2/S4/S5, 81207425/S4, 81207425/S1/S4, 81207425/S3/S4, 81207425/S1/S3/S4, 81207660/S3, 81207660/S2/S3, 81207803, 81207367/S1/S5/S6, 81207367/S1/S2/S5/S6, 81207367/S1/S4/S5/S6, 81207367/S1/S2/S4/S5/S6, 81207425/S4/S5, 81207425/S1/S4/S5, 81207425/S3/S4/S5, 81207425/S1/S3/S4/S5, 81207660/S3/S4, 81207660/S2/S3/S4, 81207597/S1/S2, 81207597/S1/S2/S3, 81207736/S1, 81207736/S1/S2 | ME转子/主转子烧蚀/阻值大，需要重新绕线，恢复至可用状态。 | 海口 | 否 |  | 7 | 件
114 | 电子电气类 | BA04105 | 转子组件 | 81207704 | ME转子，主转子烧蚀/阻值大，需要重新绕线，恢复至可用状态。 | 海口 | 否 |  | 3 | 件
115 | 电子电气类 | BA16501-01 | ME转子 | 81207659 | ME转子阻值偏大/烧蚀，需重新绕线，恢复至可用状态。 | 海口 | 是 |  | 3 | 件
116 | 电子电气类 | BA16501-01 | 定子组件 | 81207580 | ME/PE/主定子/互感器阻值大/烧蚀，需重新绕线，恢复至可用状态。 | 海口 | 否 |  | 5 | 件
117 | 电子电气类 | BA16501-01 | 主转子 | 81207597 | 主转子阻值偏大，需重新绕线，恢复至可用状态。 | 海口 | 是 |  | 5 | 件
118 | 电子电气类 | BA16501-01 | 主转子 | 81207597/S1 | 主转子阻值大/烧蚀，需重新绕线，恢复至可用状态 | 海口 | 是 |  | 5 | 件
119 | 电子电气类 | BA16501-01 | 转子组件 | 81207736 | 转子组件烧蚀/ME阻值偏大，需重新绕线。 | 海口 | 是 |  | 6 | 件
120 | 电子电气类 | BA16501-01 | 转子组件 | 81207736, 81207597, 81207597/S1, 81207736/S1, 81207597/S2, 81207597/S1/S2, 81207803 | ME转子，主转子烧蚀/阻值大，需要重新绕线，恢复至可用状态。 | 海口 | 否 |  | 4 | 件
121 | 电子电气类 | BA16501-01/BA03604 | 发电机定子 | 81207587 | 发电机主定子烧灼，需重新绕线，恢复至可用状态。 | 海口 | 否 |  | 3 | 件
122 | 电子电气类 | G6992-02 | 液晶组件 | 700-C45961C-006 700C43267C001 | 焊接修复液晶接触面磨损，需焊接修复。接受交换。 | 海口 | 否 |  | 2 | 件
123 | 电子电气类 | G7404-04 | 液晶组件 | 700-D41465B-002 700-D41465HA-002 | 焊接修复液晶接触面磨损，需焊接修复。接受交换。 | 海口 | 否 |  | 5 | 件
124 | 电子电气类 | G7500-03 | 液晶组件 | 700-D41465KA-002 700-D41465A-005 | 焊接修复液晶接触面磨损，需焊接修复。接受交换。 | 海口 | 否 |  | 6 | 件
125 | 电子电气类 | RD-AA902124-03 | LCD液晶组件 | R8K14V98091 | 花屏，按CMM手册要求恢复至可用 | 海口 | 否 |  | 4 | 件
126 | 电子电气类 | RD-AV9844-02 | 探测器 | R8KBV984301E | 按手册进行修复。 | 海口 | 否 |  | 8 | 件
127 | 电子电气类 | VD3820-01 | 风扇定子 | 3820-0105-0000 | 定子绝缘测试不合格，需重新绕线，恢复至可用状态。 | 海口 | 否 |  | 1 | 件
128 | 电子电气类 | VD3901-00 | 风扇定子 | 3901-010100-00 | ​定子硅钢片损坏需重新绕线，依据使风扇定子性能符合手册要求。 | 海口 | 否 |  | 1 | 件
129 | 电子电气类 | VD3909-00 | 定子 | 3909-010100-00 | 硅胶片磨损需修复,线束损坏，重绕。 | 海口 | 否 |  | 1 | 件
130 | 电子电气类 | VR3910 | 风扇定子组件 | 3910-0101-0000 | 对风扇定子绕线重新绕线或更换温度开关。 | 海口 | 是 |  | 2 | 件
131 | 电子电气类 | 4086850-922 | ATEC6 | 4087455-901 | 需换灯管,进行修理，ATEC6测试通过为标准。 | 海口 | 否 |  | 1 | 件
132 | 电子电气类 | 4298117 | DETECTOR | 4209939 | 按照33-46-12修复变压器，使其能输出稳定28VAC | 海口 | 否 |  | 1 | 件
133 | 电子电气类 | 4298117 | DETECTOR | 4209946 | 按照33-46-12修复变压器，使其能输出稳定28VAC | 海口 | 否 |  | 1 | 件
134 | 电子电气类 | RD-AV7151-01 | LCD ASSY | R8KCV715101 | 故障：LCD显示有黑屏。维修要求：按CMM44-20-04进行修理，符合CMM44-20-04手册要求。 | 海口 | 否 |  | 1 | 件
135 | 电子电气类 | 8ES455012-06 | 电路板 | 9MK414212-00 | 修复电路板，使其通过功能测试，产品正常工作 | 海口 | 否 |  | 1 | 件
136 | 机轮刹车类 | 737 | 传动键 | 2612529 | 表面喷耐高温银粉漆（1套/9根）。 | 北京 | 否 | 2个工作日（含往返运输，属地厂家自提） | 18 | 套
137 | 机轮刹车类 | 737 | 传动键 | 2612529 | 修理有缺陷的传动键（根） ，须按部件施工工艺标准手册，对传动健磨损部位尺寸检查，填充焊接、打磨并再次进行尺寸检查，无损探伤检查（如适用），表面耐高温银粉油漆喷涂。 | 西安 | 否 |  | 27 | 根
138 | 机轮刹车类 | 737 | 传动键 | 2612529 | 修理有缺陷的传动键（根） ，须按部件施工工艺标准手册，对传动健磨损部位尺寸检查，填充焊接、打磨并再次进行尺寸检查，无损探伤检查（如适用），表面耐高温银粉油漆喷涂。 | 北京 | 否 |  | 75 | 根
139 | 机轮刹车类 | 737 | 传动键 | 2612529 | 修理有缺陷的传动键（根） ，须按部件施工工艺标准手册，对传动健磨损部位尺寸检查，填充焊接、打磨并再次进行尺寸检查，无损探伤检查（如适用），表面耐高温银粉油漆喷涂。 | 海口 | 否 |  | 148 | 根
140 | 机轮刹车类 | 2-1577-9 | 330刹车活塞筒 | 54-471-1 | 电镀修理，恢复到可用状态。 | 海口 | 否 |  | 1 | 件
141 | 机轮刹车类 | 2-1577-9 | 扭力销 | 20-678 | 对扭力销进行电镀，除原镀层NDT检查、重新电镀后机械加工，使其达到OEM在零部件修理手册中的要求。 | 海口 | 否 |  | 3 | 件
142 | 机轮刹车类 | 2-1577-9 | 扭力销 | 20-678 | 对扭力销进行电镀，除原镀层NDT检查、重新电镀后机械加工，使其达到OEM在零部件修理手册中的要求。 | 北京 | 否 |  | 1 | 件
143 | 机轮刹车类 | 2-1759-* | 320NEO刹车的活塞筒 | 54-687 | 电镀修理，恢复到可用状态。 | 海口 | 否 |  | 1 | 件
144 | 机轮刹车类 | 2612311-1 | 螺帽 | 2600545 | 对螺帽进行电镀，没有工艺及材料方面的缺陷，使其达到OEM在零部件修理手册中的要求。 | 广州 | 否 |  | 300 | 件
145 | 机轮刹车类 | 2612311-1 | 螺帽 | 2600545 | 对螺帽进行电镀，没有工艺及材料方面的缺陷，使其达到OEM在零部件修理手册中的要求。 | 昆明 | 否 |  | 300 | 件
146 | 机轮刹车类 | 2612311-1 | 螺帽 | 2600545 | 对螺帽进行电镀，没有工艺及材料方面的缺陷，使其达到OEM在零部件修理手册中的要求。 | 海口 | 否 |  | 100 | 件
147 | 机轮刹车类 | 2612311-1 | 螺帽 | 2600545 | 对螺帽进行电镀，没有工艺及材料方面的缺陷，使其达到OEM在零部件修理手册中的要求。 | 北京 | 否 |  | 500 | 件
148 | 机轮刹车类 | 2612312-1 | 800刹车活塞筒 | 2612577 | 电镀修理，恢复到可用状态。 | 海口 | 否 |  | 2 | 件
149 | 机轮刹车类 | 2612312-1 | 扭力盘 | 2612550-1 | 维修要求：扭力盘腐蚀超标，需对扭力盘进行去腐蚀，电镀，打磨修复螺纹至标准尺寸（无损检测、去腐蚀、机械加工、电镀）。 | 海口 | 否 |  | 14 | 件
150 | 机轮刹车类 | 320、330、320NEO、BBJ、190、321、350 | 碳刹车翻修部分工序 | 不限件号 | 须按部件厂家维修手册对刹车组件部件进行探零部件拆除，检查，对活塞壳体进行褪漆、微损修复、探伤、抛光防腐处理，喷涂底漆面漆，检查拆除的零部件并视情恢复。 | 北京 | 否 | 5个工作日（含往返运输，属地厂家自提） | 77 | 件
151 | 机轮刹车类 | 737、320、330、320NEO、BBJ、190、321、G550、G650、G450、350、787 | 机轮/刹车螺栓 | 不限件号 | 探伤（套） ，须按对应手册要求，涉及磁粉探伤或荧光渗透检查--部分渗透工艺灵敏度要求不低于2级或3级（如330主轮螺栓）标准。 | 西安 | 否 | 3天（含往返运输，属地厂家自提） | 12 | 套
152 | 机轮刹车类 | 737、320、330、320NEO、BBJ、190、321、G550、G650、G450、350、787 | 机轮/刹车螺栓 | 不限件号 | 探伤（套） ，须按对应手册要求，涉及磁粉探伤或荧光渗透检查--部分渗透工艺灵敏度要求不低于2级或3级（如330主轮螺栓）标准。 | 天津 | 否 | 2个工作日（含往返运输，属地或北京厂家自提） | 116 | 套
153 | 机轮刹车类 | 737、320、330、320NEO、BBJ、190、321、G550、G650、G450、350、787 | 机轮/刹车螺栓 | 不限件号 | 探伤（套） ，须按对应手册要求，涉及磁粉探伤或荧光渗透检查--部分渗透工艺灵敏度要求不低于2级或3级（如330主轮螺栓）标准。 | 北京 | 否 | 2个工作日（含往返运输，属地厂家自提） | 460 | 套
154 | 机轮刹车类 | 737、320、330、320NEO、BBJ、190、321、G550、G650、G450、350、787 | 主轮轮毂翻修部分工序 | 不限件号 | 对送修轮毂进行部分翻修工序 ，须按部件维修手册标准执行的工序包含拆除零部件，表面油漆去除、渗透/涡流检查，抛光去腐蚀、微损修复，表面防腐隔离，底漆与面漆喷涂，检查拆下零部件并视情恢复。 | 西安 | 否 | 7天（含往返运输，属地厂家自提） | 96 | 件
155 | 机轮刹车类 | 737、320、330、320NEO、BBJ、190、321、G550、G650、G450、350、787 | 主轮轮毂翻修部分工序 | 不限件号 | 对送修轮毂进行部分翻修工序 ，须按部件维修手册标准执行的工序包含拆除零部件，表面油漆去除、渗透/涡流检查，抛光去腐蚀、微损修复，表面防腐隔离，底漆与面漆喷涂，检查拆下零部件并视情恢复。 | 天津 | 否 | 5个工作日（含往返运输，属地或北京厂家自提） | 217 | 件
156 | 机轮刹车类 | 737、320、330、320NEO、BBJ、190、321、G550、G650、G450、350、787 | 主轮轮毂翻修部分工序 | 不限件号 | 对送修轮毂进行部分翻修工序 ，须按部件维修手册标准执行的工序包含拆除零部件，表面油漆去除、渗透/涡流检查，抛光去腐蚀、微损修复，表面防腐隔离，底漆与面漆喷涂，检查拆下零部件并视情恢复。 | 北京 | 否 | 5个工作日（含往返运输，属地厂家自提） | 449 | 件
157 | 机轮刹车类 | 737、320、330、320NEO、BBJ、190、321、G550、G650、G450、350、787 | 主轮组件 | 不限件号 | 内（外）侧半轮毂轴承杯更换（个） ，须按对应手册和厂家施工标准拆除内（外）侧轴承杯，对内（外）侧轴承杯腔体进行涡流检查，部分允许机械加工并加大尺寸装配对应尺寸轴承杯衬套和杯体（结合手册要求部分使用防腐隔离耗材）。 | 西安 | 否 | 7天（含往返运输，属地厂家自提） | 4 | 个
158 | 机轮刹车类 | 737、320、330、320NEO、BBJ、190、321、G550、G650、G450、350、787 | 主轮组件 | 不限件号 | 内（外）侧半轮毂轴承杯更换（个） ，须按对应手册和厂家施工标准拆除内（外）侧轴承杯，对内（外）侧轴承杯腔体进行涡流检查，部分允许机械加工并加大尺寸装配对应尺寸轴承杯衬套和杯体（结合手册要求部分使用防腐隔离耗材）。 | 新疆 | 否 |  | 4 | 个
159 | 机轮刹车类 | 737、320、330、320NEO、BBJ、190、321、G550、G650、G450、350、787 | 主轮组件 | 不限件号 | 内（外）侧半轮毂轴承杯更换（个） ，须按对应手册和厂家施工标准拆除内（外）侧轴承杯，对内（外）侧轴承杯腔体进行涡流检查，部分允许机械加工并加大尺寸装配对应尺寸轴承杯衬套和杯体（结合手册要求部分使用防腐隔离耗材）。 | 广州 | 否 | 广州、深圳厂家需自提 | 4 | 个
160 | 机轮刹车类 | 737、320、330、320NEO、BBJ、190、321、G550、G650、G450、350、787 | 主轮组件 | 不限件号 | 内（外）侧半轮毂轴承杯更换（个） ，须按对应手册和厂家施工标准拆除内（外）侧轴承杯，对内（外）侧轴承杯腔体进行涡流检查，部分允许机械加工并加大尺寸装配对应尺寸轴承杯衬套和杯体（结合手册要求部分使用防腐隔离耗材）。 | 昆明 | 否 |  | 4 | 个
161 | 机轮刹车类 | 737、320、330、320NEO、BBJ、190、321、G550、G650、G450、350、787 | 主轮组件 | 不限件号 | 内（外）侧半轮毂轴承杯更换（个） ，须按对应手册和厂家施工标准拆除内（外）侧轴承杯，对内（外）侧轴承杯腔体进行涡流检查，部分允许机械加工并加大尺寸装配对应尺寸轴承杯衬套和杯体（结合手册要求部分使用防腐隔离耗材）。 | 海口 | 否 |  | 18 | 个
162 | 机轮刹车类 | 737、320、330、320NEO、BBJ、190、321、G550、G650、G450、350、787 | 主轮组件 | 不限件号 | 内（外）侧半轮毂轴承杯更换（个） ，须按对应手册和厂家施工标准拆除内（外）侧轴承杯，对内（外）侧轴承杯腔体进行涡流检查，部分允许机械加工并加大尺寸装配对应尺寸轴承杯衬套和杯体（结合手册要求部分使用防腐隔离耗材）。 | 北京 | 否 | 5个工作日（含往返运输，属地厂家自提） | 55 | 个
163 | 机轮刹车类 | 737、320、330、320NEO、BBJ、190、G550、G650、G450、350、787 | 前轮轮毂翻修部分工序 | 不限件号 | 对送修轮毂进行部分翻修工序， 须按部件维修手册标准执行的工序包含拆除零部件，表面油漆去除、渗透/涡流检查，抛光去腐蚀、微损修复，表面防腐隔离，底漆与面漆喷涂，检查拆下零部件并视情恢复。 | 西安 | 否 | 7天（含往返运输，属地厂家自提） | 140 | 件
164 | 机轮刹车类 | 737、320、330、320NEO、BBJ、190、G550、G650、G450、350、787 | 前轮轮毂翻修部分工序 | 不限件号 | 对送修轮毂进行部分翻修工序， 须按部件维修手册标准执行的工序包含拆除零部件，表面油漆去除、渗透/涡流检查，抛光去腐蚀、微损修复，表面防腐隔离，底漆与面漆喷涂，检查拆下零部件并视情恢复。 | 天津 | 否 |  | 146 | 件
165 | 机轮刹车类 | 737、320、330、320NEO、BBJ、190、G550、G650、G450、350、787 | 前轮轮毂翻修部分工序 | 不限件号 | 对送修轮毂进行部分翻修工序， 须按部件维修手册标准执行的工序包含拆除零部件，表面油漆去除、渗透/涡流检查，抛光去腐蚀、微损修复，表面防腐隔离，底漆与面漆喷涂，检查拆下零部件并视情恢复。 | 北京 | 否 | 5个工作日（含往返运输，属地厂家自提） | 219 | 件
166 | 机轮刹车类 | 737、320、330、320NEO、BBJ、190、G550、G650、G450、350、787 | 前轮组件 | 不限件号 | 内（外）侧半轮毂轴承杯更换（个） ，须按部件对应手册和厂家施工标准拆除内（外）侧轴承杯，对内（外）侧轴承杯腔体进行涡流检查，部分允许机械加工并加大尺寸装配对应尺寸轴承杯衬套和杯体（结合手册要求部分使用防腐隔离耗材）。 | 北京 | 否 | 5个工作日（含往返运输，属地厂家自提） | 1 | 个
167 | 机轮刹车类 | 737、330、320NEO、321 | 隔热片 | 不限件号 | 依据CMM手册和厂家施工标准焊接修理隔热片。 | 西安 | 否 |  | 88 | 片
168 | 机轮刹车类 | 737、330、320NEO、321 | 隔热片 | 不限件号 | 依据CMM手册和厂家施工标准焊接修理隔热片。 | 北京 | 否 |  | 224 | 片
169 | 机轮刹车类 | 737NG | 扭力管 | 2612509、2616583 | 737-800刹车扭力管修理（个） ，须按部件厂家维修手册和施工标准，对损伤位置打磨焊接后重新恢复至标准尺寸，如铆接孔、传动凸台、铆接孔扩孔加垫片（填焊、钻孔、打磨、探伤，表面喷耐高温银粉漆-手册标准件号）。 | 新疆 | 否 |  | 8 | 个
170 | 机轮刹车类 | 737NG | 扭力管 | 2612509、2616583 | 737-800刹车扭力管修理（个） ，须按部件厂家维修手册和施工标准，对损伤位置打磨焊接后重新恢复至标准尺寸，如铆接孔、传动凸台、铆接孔扩孔加垫片（填焊、钻孔、打磨、探伤，表面喷耐高温银粉漆-手册标准件号）。 | 广州 | 否 | 广州、深圳厂家需自提 | 11 | 个
171 | 机轮刹车类 | 737NG | 扭力管 | 2612509、2616583 | 737-800刹车扭力管修理（个） ，须按部件厂家维修手册和施工标准，对损伤位置打磨焊接后重新恢复至标准尺寸，如铆接孔、传动凸台、铆接孔扩孔加垫片（填焊、钻孔、打磨、探伤，表面喷耐高温银粉漆-手册标准件号）。 | 昆明 | 否 |  | 11 | 个
172 | 机轮刹车类 | 737NG | 扭力管 | 2612509、2616583 | 737-800刹车扭力管修理（个） ，须按部件厂家维修手册和施工标准，对损伤位置打磨焊接后重新恢复至标准尺寸，如铆接孔、传动凸台、铆接孔扩孔加垫片（填焊、钻孔、打磨、探伤，表面喷耐高温银粉漆-手册标准件号）。 | 海口 | 否 |  | 50 | 个
173 | 机轮刹车类 | 737NG | 扭力管 | 2612509、2616583 | 737-800刹车扭力管修理（个） ，须按部件厂家维修手册和施工标准，对损伤位置打磨焊接后重新恢复至标准尺寸，如铆接孔、传动凸台、铆接孔扩孔加垫片（填焊、钻孔、打磨、探伤，表面喷耐高温银粉漆-手册标准件号）。 | 北京 | 否 |  | 27 | 个
174 | 机轮刹车类 | 73NG | 钢刹车翻修部分工序 | 不限件号 | 须按部件厂家维修手册对刹车组件进行检查，对活塞壳体进行褪漆、微损修复、探伤、抛光防腐处理，喷涂底漆面漆，检查拆除的零部件并视情恢复。 | 北京 | 否 | 5个工作日（含往返运输，属地厂家自提） | 143 | 件
175 | 机轮刹车类 | 73NG | 静盘骨架 | 2612875 | 737-800刹车静盘骨架修理（片），须按部件厂家维修手册和施工标准，对损伤位置打磨焊接后重新恢复至标准尺寸，如铆接孔、散热槽开口单边微损（填焊、钻孔、打磨、探伤，表面喷耐高温银粉漆-手册标准件号） 。 | 新疆 | 否 |  | 3 | 片
176 | 机轮刹车类 | 73NG | 静盘骨架 | 2612875 | 737-800刹车静盘骨架修理（片），须按部件厂家维修手册和施工标准，对损伤位置打磨焊接后重新恢复至标准尺寸，如铆接孔、散热槽开口单边微损（填焊、钻孔、打磨、探伤，表面喷耐高温银粉漆-手册标准件号） 。 | 广州 | 否 | 广州、深圳厂家需自提 | 6 | 片
177 | 机轮刹车类 | 73NG | 静盘骨架 | 2612875 | 737-800刹车静盘骨架修理（片），须按部件厂家维修手册和施工标准，对损伤位置打磨焊接后重新恢复至标准尺寸，如铆接孔、散热槽开口单边微损（填焊、钻孔、打磨、探伤，表面喷耐高温银粉漆-手册标准件号） 。 | 昆明 | 否 |  | 6 | 片
178 | 机轮刹车类 | 73NG | 静盘骨架 | 2612875 | 737-800刹车静盘骨架修理（片），须按部件厂家维修手册和施工标准，对损伤位置打磨焊接后重新恢复至标准尺寸，如铆接孔、散热槽开口单边微损（填焊、钻孔、打磨、探伤，表面喷耐高温银粉漆-手册标准件号） 。 | 海口 | 否 |  | 65 | 片
179 | 机轮刹车类 | 73NG | 静盘骨架 | 2612875 | 737-800刹车静盘骨架修理（片），须按部件厂家维修手册和施工标准，对损伤位置打磨焊接后重新恢复至标准尺寸，如铆接孔、散热槽开口单边微损（填焊、钻孔、打磨、探伤，表面喷耐高温银粉漆-手册标准件号） 。 | 北京 | 否 |  | 101 | 片
180 | 机轮刹车类 | 73NG | 扭力管、压力盘、静盘骨架（一套） | 见维修要求 | 2612509或2616583（扭力管）1EA、2612725（压力盘)1EA、2612875(静盘骨架)4EA，表面喷耐高温银粉漆工作，客户自带油漆和供应商自带油漆分别报价。 | 北京 | 否 | 3个工作日（含往返运输，属地厂家自提） | 200 | 套
181 | 机轮刹车类 | 73NG | 压力盘 | 2612725 | 737-800刹车压力盘骨架修理（片） ，须按部件厂家维修手册和施工标准，对损伤位置打磨焊接后重新恢复至标准尺寸，如铆接孔、散热槽开口单边微损（填焊、钻孔、打磨、探伤，表面喷耐高温银粉漆-手册标准件号）。 | 新疆 | 否 |  | 5 | 片
182 | 机轮刹车类 | 73NG | 压力盘 | 2612725 | 737-800刹车压力盘骨架修理（片） ，须按部件厂家维修手册和施工标准，对损伤位置打磨焊接后重新恢复至标准尺寸，如铆接孔、散热槽开口单边微损（填焊、钻孔、打磨、探伤，表面喷耐高温银粉漆-手册标准件号）。 | 广州 | 否 | 广州、深圳厂家需自提 | 18 | 片
183 | 机轮刹车类 | 73NG | 压力盘 | 2612725 | 737-800刹车压力盘骨架修理（片） ，须按部件厂家维修手册和施工标准，对损伤位置打磨焊接后重新恢复至标准尺寸，如铆接孔、散热槽开口单边微损（填焊、钻孔、打磨、探伤，表面喷耐高温银粉漆-手册标准件号）。 | 昆明 | 否 |  | 18 | 片
184 | 机轮刹车类 | 73NG | 压力盘 | 2612725 | 737-800刹车压力盘骨架修理（片） ，须按部件厂家维修手册和施工标准，对损伤位置打磨焊接后重新恢复至标准尺寸，如铆接孔、散热槽开口单边微损（填焊、钻孔、打磨、探伤，表面喷耐高温银粉漆-手册标准件号）。 | 海口 | 否 |  | 146 | 片
185 | 机轮刹车类 | 73NG | 压力盘 | 2612725 | 737-800刹车压力盘骨架修理（片） ，须按部件厂家维修手册和施工标准，对损伤位置打磨焊接后重新恢复至标准尺寸，如铆接孔、散热槽开口单边微损（填焊、钻孔、打磨、探伤，表面喷耐高温银粉漆-手册标准件号）。 | 北京 | 否 |  | 6 | 片
186 | 机轮刹车类 | 787、190 | 隔热片/鄂环 | 不限件号 | 依据CMM手册和厂家施工标准焊接修理隔热片/鄂环。 | 新疆 | 否 |  | 72 | 片
187 | 机轮刹车类 | 787、190 | 隔热片/鄂环 | 不限件号 | 依据CMM手册和厂家施工标准焊接修理隔热片/鄂环。 | 天津 | 否 | 5个工作日（含往返运输） | 144 | 片
188 | 机轮刹车类 | 787、190 | 隔热片/鄂环 | 不限件号 | 依据CMM手册和厂家施工标准焊接修理隔热片/鄂环。 | 西安 | 否 |  | 16 | 片
189 | 机轮刹车类 | A319、320 | 传动键 | A35994 | 传动键磨损超标，进行焊接修理，恢复使用性能。 | 海口 | 否 |  | 12 | 根
190 | 机轮刹车类 | A319、320 | 传动键 | A35994 | 传动键磨损超标，进行焊接修理，恢复使用性能。 | 广州 | 否 |  | 26 | 根
191 | 机轮刹车类 | A319、320 | 传动键 | A35994 | 传动键磨损超标，进行焊接修理，恢复使用性能。 | 昆明 | 否 |  | 26 | 根
192 | 机轮刹车类 | A319、320 | 扭力管 | GA30728-1 | 扭力管槽微形变、损伤,进行焊接修理，恢复使用性能。 | 海口 | 否 |  | 2 | 个
193 | 机轮刹车类 | BBJ、330、MAX、320、321 | 机轮轮毂传动键安装孔 | 不限件号 | 修复轮毂上传动键安装孔（个） ，须按部件维修手册和厂家施工标准手册，对轮毂传动健孔孔径进行尺寸检查，孔径加工（如适用），表明防腐处理，按加工工艺要求将加工好的标准尺寸孔衬套装入轮毂传动健孔内。 | 新疆 | 否 |  | 5 | 个（单孔）/套（9孔/11孔）
194 | 机轮刹车类 | BBJ、330、MAX、320、321 | 机轮轮毂传动键安装孔 | 不限件号 | 修复轮毂上传动键安装孔（个） ，须按部件维修手册和厂家施工标准手册，对轮毂传动健孔孔径进行尺寸检查，孔径加工（如适用），表明防腐处理，按加工工艺要求将加工好的标准尺寸孔衬套装入轮毂传动健孔内。 | 广州 | 否 | 广州、深圳厂家需自提 | 13 | 个（单孔）/套（9孔/11孔）
195 | 机轮刹车类 | BBJ、330、MAX、320、321 | 机轮轮毂传动键安装孔 | 不限件号 | 修复轮毂上传动键安装孔（个） ，须按部件维修手册和厂家施工标准手册，对轮毂传动健孔孔径进行尺寸检查，孔径加工（如适用），表明防腐处理，按加工工艺要求将加工好的标准尺寸孔衬套装入轮毂传动健孔内。 | 昆明 | 否 |  | 13 | 个（单孔）/套（9孔/11孔）
196 | 机轮刹车类 | BBJ、330、MAX、320、321 | 机轮轮毂传动键安装孔 | 不限件号 | 修复轮毂上传动键安装孔（个） ，须按部件维修手册和厂家施工标准手册，对轮毂传动健孔孔径进行尺寸检查，孔径加工（如适用），表明防腐处理，按加工工艺要求将加工好的标准尺寸孔衬套装入轮毂传动健孔内。 | 海口 | 否 |  | 8 | 个（单孔）/套（9孔/11孔）
197 | 机轮刹车类 | BBJ、330、MAX、320、321 | 机轮轮毂传动键安装孔 | 不限件号 | 修复轮毂上传动键安装孔（个） ，须按部件维修手册和厂家施工标准手册，对轮毂传动健孔孔径进行尺寸检查，孔径加工（如适用），表明防腐处理，按加工工艺要求将加工好的标准尺寸孔衬套装入轮毂传动健孔内。 | 北京 | 否 |  | 19 | 个（单孔）/套（9孔/11孔）
198 | 机轮刹车类 | C20225510 | 319刹车活塞筒 | A35403 | 电镀修理，恢复到可用状态。 | 海口 | 否 |  | 3 | 件
199 | 机轮刹车类 | C20534100 | 321刹车活塞筒 | A35162 | 电镀修理，恢复到可用状态。 | 海口 | 否 |  | 5 | 件
200 | 机轮刹车类 | C20633000 | BBJ刹车活塞筒 | A36909 | 电镀修理，恢复到可用状态。 | 海口 | 否 |  | 2 | 件
201 | 机轮刹车类 | C20633000 | BBJ刹车扭力管 | GA32175-2、GA32187-2 | 发现扭力管衬套椭圆、进行机加修理，恢复使用性能。 | 新疆 | 否 |  | 1 | 件
202 | 机轮刹车类 | C20633000 | BBJ刹车扭力管 | GA32175-2、GA32187-2 | 微形变、损伤,进行焊接修理，恢复使用性能。 | 新疆 | 否 |  | 1 | 件
203 | 机械类 | 398908 | 交流马达 | 516038-5 | 故障修复。 | 海口 | 是 |  | 1 | 件
204 | 机械类 | 3291214 | 电磁阀 | 319625-1 | 故障修复。 | 海口 | 是 |  | 3 | 件
205 | 机械类 | 4952897 | 电磁阀 | 4953014-9 | 依据CMM手册进行修理。 | 海口 | 否 |  | 1 | 件
206 | 机械类 | 10-211301-001 | 活塞杆 | 50-2113002-00 | 维修要求：修复镀层并满足手册尺寸要求。 | 海口 | 否 |  | 1 | 件
207 | 机械类 | 107492-6 | 电磁阀 | 320501-13 | 修复线圈故障。 | 海口 | 是 |  | 22 | 件
208 | 机械类 | 113A2672-1 | 滑轨 | 113A2672-3 | 故障：滑轨轨道面镀层磨损、剥离。维修要求：依据CMM57-53-05 REPAIR 13-2对磨损面进行热喷涂修复，并对零件进行渗透探伤检查。 | 海口 | 是 |  | 1 | 件
209 | 机械类 | 1320A0000-02 | 步进马达 | 776808 | 依据CMM手册进行修理。 | 海口 | 否 |  | 1 | 件
210 | 机械类 | 15800-029-3 | 肘管 | 14330-196 | 肘管断裂，依据CMM38-33-20手册恢复零部件适航性。 | 海口 | 否 |  | 1 | 件
211 | 机械类 | 2206400-1/2 | 大壳体 | 2206439-1 | 修复壳体进气风道风蚀。 | 海口 | 是 | 15天 | 4 | 件
212 | 机械类 | 2206400-1/2 | 风扇 | 2206469-1 | 修复磨损叶片，风蚀，叶尖弯曲变形。 | 海口 | 是 |  | 1 | 件
213 | 机械类 | 2206400-1/2 | 风扇轴 | 2205774-1 | 修复磨损镀层，烧蚀，圆跳动超限。 | 海口 | 是 | 10天 | 13 | 件
214 | 机械类 | 2206400-1/2 | 风扇轴护盖 | 2206404-1 | 修复护盖上沿磨损。 | 海口 | 是 |  | 1 | 件
215 | 机械类 | 2206400-1/2 | 扩散器 | 2206413-1 | 修复翅尖磨损，变形弯曲，断裂。 | 海口 | 是 | 15天 | 24 | 件
216 | 机械类 | 2206400-1/2 | 拉杆轴 | 2205768-1 | 修复磨损镀层，表面划伤。 | 海口 | 是 |  | 2 | 件
217 | 机械类 | 2206400-1/2 | 推力轴 | 2205772-1 | 修复磨损镀层，烧蚀，圆跳动超限。 | 海口 | 是 | 10天 | 13 | 件
218 | 机械类 | 2206400-1/2 | 推力轴承壳体 | 2206442-1 | 修复安装配合面点蚀、凹坑。 | 海口 | 是 |  | 1 | 件
219 | 机械类 | 2206400-1/2 | 涡轮 | 2206408-1 | 修复叶片磨损，变形弯曲，风蚀。 | 海口 | 是 | 15天 | 21 | 件
220 | 机械类 | 2206400-1/2 | 蜗壳 | 2206409-1 | 修复表面和内壁磨损。 | 海口 | 是 | 15天 | 7 | 件
221 | 机械类 | 2206400-1/2 | 压气机护套 | 2206406-1 | 修复护套内壁风蚀，边沿磨损。 | 海口 | 是 |  | 1 | 件
222 | 机械类 | 2206400-1/2 | 压缩机轮 | 2206405-1 | 修复叶片磨损，变形弯曲，风蚀。 | 海口 | 是 | 15天 | 20 | 件
223 | 机械类 | 2206400-1/2 | 自锁螺母 | 2615046 | 修复镀层。 | 海口 | 是 |  | 1 | 件
224 | 机械类 | 2695A0000-01 | 压力传感器 | 2695A0000-01 | 法兰表面轻微刻痕修复。 | 海口 | 否 |  | 1 | 件
225 | 机械类 | 28823-7 | 定子 | 45618-410 | 维修要求：确保外形尺寸、电阻、匝数等各项参数与新件一致，整件恢复至可用状态。 工艺要求：绕线。 | 海口 | 否 |  | 5 | 件
226 | 机械类 | 28823-7 | 热保护器 | 45618-380/-1380 | 维修要求：确保能起到过热保护功能且要求热保护器的各项参数与新件一致，整件恢复至可用状态。工艺要求：机械加工。 | 海口 | 否 | 10天 | 10 | 件
227 | 机械类 | 2980292100100 2980332100100 | 延时器 | 10010979 | 修复磨损的阻尼孔（电镀），更换所有橡胶件。 | 海口 | 是 |  | 141 | 件
228 | 机械类 | 31073-110 | 伺服阀 | A88008-* | 依据手册修复伺服阀功能。 | 海口 | 是 |  | 6 | 件
229 | 机械类 | 31073-110 | 电磁阀 | 30983-262 | 电磁阀绝缘超标，重新绕线。 | 海口 | 否 |  | 1 | 件
230 | 机械类 | 31075-840 | 伺服阀 | A68793-* | 依据手册修复伺服阀功能。 | 海口 | 是 |  | 1 | 件
231 | 机械类 | 31077-210 | 伺服阀 | A88004-* | 依据手册修复伺服阀功能。 | 海口 | 是 |  | 1 | 件
232 | 机械类 | 3202444-1 | 壳体 | 3174251-2 | 1.故障描述：活门密封面损坏。 2.依据CMM21-61-37章节进行修复。 | 海口 | 否 |  | 1 | 件
233 | 机械类 | 3214446-4 | 活门流道壳体 | 3171536-3 | 活门流道壳体内壁磨损,执行表面电镀修复 | 海口 | 否 |  | 3 | 件
234 | 机械类 | 3214446-4 | 活塞组件 | 3174547-3 | 依据CMM手册进行修理。 | 海口 | 否 |  | 2 | 件
235 | 机械类 | 3214446-4 | 壳体组件 | 3171538-2 | 轴外表面磨损严重需对磨损部位电镀至初始状态。 | 海口 | 否 |  | 6 | 件
236 | 机械类 | 3214446-4 | 壳体组件 | 3171540-2 | 作动盖壳体内壁磨损严重，需将磨损部位电镀至初始状态。 | 海口 | 否 |  | 4 | 件
237 | 机械类 | 3214446-4 | 壳体组件 | 3171974-2 | 作动盖壳体内壁磨损严重，需将磨损部位电镀至初始状态。 | 海口 | 否 |  | 5 | 件
238 | 机械类 | 3214552-5 | 壳体组件 | 3171973-4 | 作动腔壳体内壁磨损严重，需将磨损部位电镀至初始状态。 | 海口 | 否 |  | 1 | 件
239 | 机械类 | 3214552-5 | 壳体组件 | 3181991-1 | 轴外表面磨损严重需对磨损部位电镀至初始状态。 | 海口 | 否 |  | 8 | 件
240 | 机械类 | 3214552-5 | 流路壳体 | 3172152-2 | 1.流道壳体内壁磨损； 2.轴承孔内壁磨损，需将磨损部位电镀至初始状态。 | 海口 | 否 |  | 19 | 件
241 | 机械类 | 3214552-6 | 碟板轴 | 3181991-2 | 轴外表面磨损严重需对磨损部位电镀至初始状态。 | 海口 | 否 |  | 2 | 件
242 | 机械类 | 3215618-* | 电门 | 3181381-2 | 1.电门阻值过大；2.作动触点电阻值存在间歇性故障；3.机加工修复电门内部阻值故障问题。 | 海口 | 否 |  | 60 | 件
243 | 机械类 | 3291432-2 | 电门 | 3181889-12 | 维修要求：阻值过大，不稳定，进行电门修复到初始状态。 | 海口 | 否 |  | 15 | 件
244 | 机械类 | 3291556-3 | 电磁阀 | 3183448-2 | 故障修复。 | 海口 | 是 |  | 2 | 件
245 | 机械类 | 3291556-3 | 电门组件 | 7205825-1 | 1.故障描述：电门失效。 2.维修要求：恢复电门性能 | 海口 | 否 |  | 1 | 件
246 | 机械类 | 3291556-3 | 马达 | 516023-2 | 执行马达作动功能修复。 | 海口 | 否 |  | 1 | 件
247 | 机械类 | 3505582-27/28 | ATS静子 | 3502771-3 | 静子导向叶片、叶片根部贯穿性裂开裂，修复裂纹，并进行防腐处理，要求修复后出038表证书。 | 海口 | 否 |  | 1 | 件
248 | 机械类 | 3505582-27/28 | 齿轮壳体 | 3504974-3 | 轴承孔磨损严重。 | 海口 | 否 |  | 1 | 件
249 | 机械类 | 3505582-27/28 | 轴承 | 3504973-1 | 检测、修理、翻修 | 海口 | 是 | 30天 | 1 | 件
250 | 机械类 | 3505582-27/28 | 轴承 | 3504163-1 | 检测、修理、翻修 | 海口 | 是 | 30天 | 1 | 件
251 | 机械类 | 3505582-27/28 | 轴承 | 3503471-1 | 检测、修理、翻修 | 海口 | 是 | 30天 | 1 | 件
252 | 机械类 | 3505582-27/28 | 轴承 | 3502129-1 | 检测、修理、翻修 | 海口 | 是 | 30天 | 1 | 件
253 | 机械类 | 3505945-* | 扩散壳体 | 3504827-3 | 依据CMM手册进行修理。 | 海口 | 是 | 10天 | 1 | 件
254 | 机械类 | 3505945-* | 涡轮 | 362851-6 | 依据CMM手册进行修理。 | 海口 | 是 | 10天 | 7 | 件
255 | 机械类 | 3616140-10 | 衬套 | 3614136-1 | 故障描述：内侧配合面磨损（如下图所示），密封功能失效。 维修要求：修复内侧磨损，保证衬套的同轴度和动平衡，整件恢复至适航状态。 工艺要求：焊接、机械加工。 | 海口 | 否 |  | 1 | 件
256 | 机械类 | 3616140-10 | 齿轮轴 | 3616146-3 | 故障描述：配合面磨损，密封功能失效。 维修要求：修复表面磨损，保证齿轮轴的同轴度和动平衡，整件恢复至适航状态。 工艺要求：焊接、机械加工。 | 海口 | 是 |  | 1 | 件
257 | 机械类 | 3616140-10 | 风扇壳体 | 3616144-5 | 修复风扇壳体螺栓孔穿透性裂痕。 | 海口 | 否 |  | 1 | 件
258 | 机械类 | 38E93-6 | 电磁阀 | 44D96-4 | 电磁阀卡滞通电不做动，电磁阀做动内壁磨损、断裂。 | 海口 | 否 |  | 1 | 件
259 | 机械类 | 398116-1-1 | 活门流道壳体 | 859691-2 | 执行内壁磨损面修复。 | 海口 | 否 |  | 1 | 件
260 | 机械类 | 398908-3 | 活门流道壳体 | 3169904-5 | 1.流道壳体内壁作动区域磨损严重； 2.流道法兰盘表面和背面腐蚀严重3、需对磨损严重部位焊补至初始状态。 | 海口 | 否 |  | 1 | 件
261 | 机械类 | 4-60000H883-00 | 壳体 | 4-60007H883-00 | 故障：排水口处腐蚀。 维修要求：用焊接方法修复腐蚀部位，恢复至可用状态。 | 海口 | 否 |  | 1 | 件
262 | 机械类 | 541674-4 | 接耳 | 530939-* | 焊补接耳凸台，表面阳极化处理。 | 海口 | 否 | 10天 | 9 | 件
263 | 机械类 | 541674-4 | 壳体 | 531002-3 | 导向槽焊补至初始状态，表面阳极化处理。 | 海口 | 否 | 10天 | 9 | 件
264 | 机械类 | 541674-4 | 壳体 | 531051-1 | 焊补磨损的孔位，重新定位钻孔，表面阳极化处理。 | 海口 | 否 | 10天 | 6 | 件
265 | 机械类 | 541674-4 | 螺母传动杆 | 40988-14 | 依据CMM手册进行修理。 | 海口 | 否 |  | 1 | 件
266 | 机械类 | 541674-4 | 随动螺母 | 40381-10 | 焊补磨损的导向凸台，机加恢复原有形状，喷涂干磨润滑层。 | 海口 | 否 | 10天 | 3 | 件
267 | 机械类 | 57186-10 | 端盖组件 | 56969 | 按SB57186-29-483图纸机加配油盘油槽。 | 海口 | 否 |  | 1 | 件
268 | 机械类 | 737、320、330、320NEO、BBJ、190、321、350、787 | 灭火瓶 | 不限件号 | 灭火瓶充灌前焊接：需将安装在灭火瓶对应位置的压力电门、爆破膜片与其安装座之间的缝隙通过氩弧焊焊接密封。 灭火瓶充灌后焊接：需将安装在灭火瓶对应位置的充灌头与其安装座之间的缝隙通过氩弧焊焊接密封。 要求：所有焊接工作都必须严格控制焊接速度，不得焊接速度过快，需要间歇性焊接，并在间歇时对焊接部位进行降温散热，避免损坏压力电门热敏元件和引起充灌头释压膜片、爆破膜片过热变色，造成零件失效；同时对充灌头和爆破膜片的敞口要施加保护性遮蔽，避免焊渣掉落到膜片上，影响零件性能。 所有焊缝要光滑平整，确保密封良好不发生泄漏。不得随意变动被焊接零件的位置、方向及高度。 | 北京 | 否 | 3天（含往返运输，属地厂家需自提） | 26 | 件
269 | 机械类 | 790425A8/9 | 输出轴 | 797640-1 | 修复表面的磕伤、深度磨损。 | 海口 | 否 |  | 1 | 件
270 | 机械类 | 790425A8/9 | 输出轴 | 813398-1 | 修复表面和内壁磨损。 | 海口 | 否 |  | 1 | 件
271 | 机械类 | 792755-15 | 电磁阀 | 808633-3 | 1.故障描述：电磁阀线圈2-3电阻值为超标。 2.维修要求：恢复电磁阀性能。 | 海口 | 否 |  | 1 | 件
272 | 机械类 | 8000282Y00 | 滑行灯变压器 | 4325136 | 机械加工，进行绕线工作，使变压器能在0-28V平缓变化。 | 海口 | 否 |  | 2 | 件
273 | 机械类 | AR4753-1 | LATCH ASSY | AR4755-6 | 修复锁舌磨损和回弹功能。 | 海口 | 否 |  | 1 | 件
274 | 机械类 | C24837102-2 | 刹车伺服阀 | E21326000-2 | 刹车压力低，按CMM进行修理 | 海口 | 否 |  | 1 | 件
275 | 机械类 | 3505582-27 | 壳体组件 | 3504976-3 | 排油口螺纹损坏，按要求修复损伤处并NDT，尺寸满足CMM要求。 | 海口 | 否 |  | 1 | 件
276 | 机械类 | 3505582-27 | 冷凝器 | 1001657-1 | 依据CMM手册中的技术标准，指定区域或缺陷进行修理。 | 海口 | 否 |  | 1 | 件
277 | 机轮刹车类 | 787 | 鄂环 | A37682-1、A36769-1 | 渗透检测（1套3个鄂环） | 北京 | 否 |  | / | 件
278 | 机轮刹车类 | A321 | 传动键 | A35229 | 修理有缺陷的传动键（根） | 海口 | 否 |  | / | 件
279 | 机轮刹车类 | 737、320、330、320NEO、BBJ、190、321、G550、G650、G450、350、787 | 传动键安装孔（个） | 不限件号 | 修复轮毂上传动键安装孔（个） | 西安 | 否 |  | / | 件
280 | 机轮刹车类 | / | 800主轮传动键 | 2612529 | 修理有缺陷的传动键（根） | 广州 | 是 |  | / | 根
281 | 机械类 | 1851M36P12/3505945-12/3505945-11 | 定子壳体 | 3504824-2 | 依据CMM手册进行修理 | 海口 | 是 |  | / | 件
282 | 机械类 | AR4753-1/6 | LATCH ASSY | AR4755-5/6/7/8 | 修复锁舌回弹功能 | 海口 | 是 |  | / | 件
283 | 机械类 | 2206400-2 | 风扇保护罩 | 2206419-1 | 故障描述：风扇保护罩破损，腐蚀。 维修要求：依据CMM进行修复，表面处理，尺寸等要求应符合CMM所述，出具038放行证书。 维修手册版次：CMM21-50-78,Rev.23 2024-11-18 | 海口 | 是 |  | / | 件
284 | 机械类 | 2206400-2 | 涡轮喷嘴组件 | 2206407-3 | 喷嘴环衬套磨损超标，喷嘴壳体螺纹柱螺纹损伤，根部磨损 | 海口 | 是 |  | / | 件
285 | 机械类 | 2206400-2 | 喷嘴环组件 | 2206407-1 | 喷嘴环衬套磨损超标，喷嘴壳体螺纹柱螺纹损伤，根部磨损 | 海口 | 是 |  | / | 件
286 | 机械类 | 107484-7 | 外壳组件 | 3171624-6 | 1、故障描述：壳体内部磨损超限，即关断腔底部磨损。 2、维修要求： 1.依据CMM进行修理恢复零部件适航性，出具038放行证书。 2.对壳体进行修理完工后确保以下条件合格： （1）恢复壳体功能且要求其各项参数与新件一致。 3、工艺：机加工。 4、维修手册版次：CMM36-13-93,REV14,2024-02-06 | 海口 | 是 |  | / | 件
287 | 机械类 | 3214972-1 | 电磁阀组件 | 319545-96 | 1、故障描述：电磁阀通电不工作。 2、维修要求： 对电磁阀进行机加工，焊接，绕线修理，完工后确保电磁阀合格。（依据CMM24-09-05修理） | 海口 | 是 |  | / | 件
288 | 机械类 | 790425A9/790425A8 | 转子平衡组件 | 797652-7 | 故障描述：转子平衡组件整体不平衡。 维修要求：要求按CMM进行转子平衡组件整体不平衡调试，并满足CMM要求，平衡报告和合格证书一并发回。 | 海口 | 是 |  | / | 件
289 | 机械类 | 57186-10 | 壳体组件 | 25033 | 依据SB57186-29-483&CMM29-20-15执行机加加工及表面处理 | 海口 | 是 |  | / | 件
290 | 机械类 | TA9115-00 | 马桶盆 | 9115-010000-02 | 修复表面凸痕，保证马桶盆内部平整，整件恢复至适航状态。 | 海口 | 是 |  | / | 件
291 | 机械类 | 4-60000H883-00 | 加热组件 | 4-60001H883-00 | 内部加热电阻丝断路，绝缘电阻超标 ，依据CMM38-34-11手册维修恢复零部件适航性。 | 海口 | 否 |  | / | 件
292 | 机械类 | SC4L500301-1 | ASSY, CARTRIDGE | 4W400301-101 | 故障描述：延时时间无法调节 维修要求：依据CMM修理，恢复适航性 涉及工艺：无 维修手册版次：38-10-01 Rev.5 | 海口 | 是 |  | / | 件
293 | 机械类 | SC4L500301-4 | ASSY, CARTRIDGE | 4W400301-111 | 故障描述：阀体腐蚀，活塞断裂，延时时间无法调节 维修要求：依据CMM修理，恢复适航性 涉及工艺：无 维修手册版次：38-10-01 Rev.5 | 海口 | 是 |  | / | 件
294 | 机械类 | 979786-6/-5 | 壳体 | 3169743-1 | 1、故障描述：流道壳体下轴承孔内壁磨损超标。 2、维修要求：执行表面电镀修复。 3、特种工艺：机加、探伤、电镀 4、维修手册版次、日期： CMM49-50-65, REV10, 2023-06-13 | 海口 | 是 |  | / | 件
295 | 机械类 | 3505945-11/-12 | 刀圈 | 3504886-1 | 刀圈平面凹陷变形，按CMM要求修复变形处，尺寸符合CMM要求，满足装机适航性。 | 海口 | 否 |  | / | 件
296 | 机械类 | 3505945-11/-12 | 油泵驱动轴 | 3504880-1 | 杆底部和球安装座磨损，按CMM要求修复磨损处，尺寸符合CMM要求，满足装机适航性。 | 海口 | 是 |  | / | 件
297 | 机械类 | AR4754-1 | 锁芯 | 73643-1 | 故障描述：锁芯磨损严重 维修要求：通过焊接修复，确保各项参数均符合手册要求，整件恢复至可用状态 | 海口 | 是 |  | / | 件
298 | 机械类 | 3505945-12 | 齿轮轴 | 3507167-2 | 齿轮轴磨损，按CMM要求修复断裂处，满足装机适航性。 | 海口 | 否 |  | / | 件
299 | 机械类 | 3505945-12 | 齿轮轴 | 3507160-1 | 齿轮轴磨损，按CMM要求修复磨损处，满足装机适航性。 | 海口 | 否 |  | / | 件
300 | 机械类 | 1851M36P11/3505945-11 | 涡轮 | 362851-4 | 涡轮杆裂纹或断裂，按CMM要求修复断裂处，满足装机适航性。 | 海口 | 否 |  | / | 件
301 | 机械类 | 3505945-11/12 | 离合器 | 3503399-1 | 离合器磨损卡滞，按CMM要求修复磨损处，满足装机适航性。 | 海口 | 是 |  | / | 件
302 | 机械类 | 3505945-12 | 油泵盆 | 3504883-1 | 盘配合面和油道磨损，按CMM要求修复断裂处，满足装机适航性。 | 海口 | 否 |  | / | 件
303 | 机械类 | 3505945-12 | 油泵盆（底座） | 3504881-1 | 盘配合面和油道磨损，按CMM要求修复磨损处，满足装机适航性。 | 海口 | 否 |  | / | 件
304 | 机械类 | 645172-2 | 管道 | 2805225-1 | 故障描述：有两种故障分别为：管道出口处有腐蚀凹坑、壳体局部断掉 维修要求：通过焊接修复，表面处理，确保各项参数符合手册要求，整件恢复至可用状态 | 海口 | 否 |  | / | 件
305 | 机械类 | 732-11610-02（29-20-02） | 堵头 | 732-11613 | 按CMM要求进行报告和038表一并发回 | 海口 | 否 |  | / | 件
306 | 机械类 | 732-11610-02（29-20-02） | 壳体 | 732-11612-03 | 按CMM要求进行报告和038表一并发回 | 海口 | 否 |  | / | 件
307 | 机械类 | 3289630（80-11-27） | 壳体 | 3171589-1 | 按CMM要求进行报告和038表一并发回 | 海口 | 是 |  | / | 件
308 | 机械类 | 752168C | 油滤盖 | 739482 | 修复螺母、内壁磨损和涂层并依手册要求恢复其可用性 | 海口 | 是 |  | / | 件
309 | 机械类 | 761574B | 油滤盖 | 728747 | 修复螺母、内壁磨损和涂层并依手册要求恢复其可用性 | 海口 | 是 |  | / | 件
310 | 机械类 | 3214446-4 | 小腔壳体 | 3172185-1 | 1.故障描述：壳体内部磨损磨损超标 2.维修要求：2.1镀铬，机加处理恢复尺寸 | 海口 | 否 |  | / | 件
311 | 机械类 | 107484-7 | 阀座 | 3181768-1 | 1、故障描述：阀座磨损。 2、维修要求： 1.依据CMM进行机加工、镀层，恢复零部件适航性。 3、维修手册版次：CMM36-13-93 ,REV16,2025-03-26 | 海口 | 是 |  | / | 件
312 | 机械类 | 3505582-28 | 导流板 | 3507560-4 | 螺栓安装孔磨损磨损，按CMM要求修复磨损处，恢复其适航性，满足CMM要求。 | 海口 | 否 |  | / | 件
313 | 机械类 | 3505582-27 | 楔型离合器 | 3504975-1 | 故障描述：离合器保持架损坏。 维修要求 ：按CMM要求修复 ，修复后进行探伤和防腐处理，恢复其装机适航性，参数性能满足CMM要求。 | 海口 | 是 |  | / | 件
314 | 电子电气类 | ​473597-5 | 电路板 | 473980-6/26 | 电路板不符合工作要求，依据CMM手册, 恢复至可用状态 | 海口 | 是 |  | / | 件
315 | 电子电气类 | 4233488 | 变压器 | 4325159 | 故障描述：变压器间接性故障，且绝缘值不满足手册要求 维修要求：需要重新绕线将变压器修复至可用状态。 维修手册版次：CMM33-46-01, Rev.5 2020-05-04 | 海口 | 是 |  | / | 件
316 | 电子电气类 | 181162-B01/179118-F01 | 电路板+摇篮 | 250029-01 252497-01 253812-01 254203-01 181147-A01 178994-A01 | 任一电路板+摇篮组合送修 | 海口 | 是 |  | / | 件
317 | 电子电气类 | 9402-01-0000-01 | MOTHER PCB | 9002-01-2100-01 | 测试FAULT灯亮，测试母板电路板，测量电路板上元器件性能，恢复至可用状态，出具038表 | 海口 | 是 |  | / | 件
318 | 电子电气类 | ​VD3920 | 风扇定子 | 3920-0101-0000 | ​定子温度保护开关断开，需重新绕线，依据CMM21-21-14, Rev.3 2007-01-10进行修理，使风扇定子性能符合手册要求。 | 海口 | 是 |  | / | 件
319 | 电子电气类 | 761574B | 观察窗盖板 | 1717489 | 盖板油量指示标识消失，按CMM手册要求修复，恢复其可用性。CMM24-11-85. REV.86 | 海口 | 是 |  | / | 件
320 | 电子电气类 | 69-37324-18 | 阀门位置指示器 | 154LUA104 | 阀门指示器故障，依据 31–36–31, Revision 24, dated Sep 26/2019和21-60-61 REVISION NO 3 DATED 9OCT03 进行修理，使阀门指示器性能符合手册要求。 | 海口 | 是 |  | / | 件
321 | 电子电气类 | 179118-F01 | 按键板 | 248875-02 | 依据CMM手册和厂家施工标准修理按键板,并按照手册要求测试合格。 | 海口 | 是 |  | / | 件
322 | 电子电气类 | 8ES455967-01 | 电路板组件 | 9MK415403-03 | 电路板组件故障，依据CMM33-48-46, Rev.2 2021-10-05进行修理，使电路板组件性能符合手册要求。 | 海口 | 是 |  | / | 件
323 | 电子电气类 | 2704506-5/-4 | 定子组件 | 2710505-1 | 定子损坏，需重新绕线并做绝缘处理，恢复至可用状态。CMM49-41-20, Rev.11 Jun20/23 | 海口 | 是 |  | / | 件
324 | 电子电气类 | 980-6022-001 | 综合控制A1板 | 722-4159-025 | 故障现象：RTS测试不通过，译码缺少4A通道 技术指标:依据CMM23-70-44,REV31 2023-03进行修理。 | 海口 | 是 |  | / | 件
325 | 电子电气类 | 980-6022-001 | 综合控制A1板 | 722-4159-025 | 故障现象：CVR无法译码，无法测试。 技术指标:依据CMM23-70-44,REV31 2023-03进行修理。 | 海口 | 是 |  | / | 件
326 | 电子电气类 | 4521-2121-00 | HYBRID PC BOARD ASSEMBLY | 3530-0364-03 | 故障描述：咖啡机通电后POWER灯双闪。 维修要求：根据CMM手册修复电路板组件并出具038表。 设计工艺：焊接 维修手册版次：CMM25-34-80, Rev.05 2021-09-09 | 海口 | 是 |  | / | 件
327 | 电子电气类 | RD-AA902124-03 | CARD ASSY (A7) | R8UHAV9809ZA | 故障现象：LCD屏幕黑屏。 技术指标：依据CMM 23-32-58，REV.35 2019-12-20进行修理。 | 海口 | 是 |  | / | 件
328 | 电子电气类 | 1706903/1708897 | 励磁壳体 | 772185-01 | 取出并更换转子滚道的衬套，并依据手册恢复其可用性 | 海口 | 否 |  | / | 件
329 | 电子电气类 | 772292 | 齿轮轴 | 767886 | 工作面磨损腐蚀，滚道磨损气蚀，按CMM手册要求修复 | 海口 | 是 |  | / | 件
330 | 电子电气类 | ​G7403-03​ | ​电路板​ | ​701-0691-02​ | ​将电路板维修至可用状态 | 海口 | 否 |  | / | 件
331 | 电子电气类 | 4081600-940 | CPU板 | 4089943-1052 | 故障现象：CPU板故障。 送修要求：依据手册进行修理，ATEC6测试CPU板PASS。 | 海口 | 否 |  | / | 件
332 | 电子电气类 | RD-AA902125-03 | CARD ASSY (A7) | R8UAAV9809ZB | 故障现象：LCD屏幕花屏。 技术指标：依据CMM 23-32-58，REV.35 2019-12-20进行修理。 | 海口 | 是 |  | / | 件
333 | 电子电气类 | 5145-1-77 | PCB电路板 | 5145-140-3 | 电路板多处腐蚀，电路板故障。 | 海口 | 否 |  | / | 件
334 | 电子电气类 | 755961L | 转子组件 | 755961L | 故障描述：转子主线包失效、励磁线圈失效。 维修要求：重绕主线包和励磁线圈，检查旋转整流器。并完成转子动平衡。 涉及工艺：焊接. 维修手册版次：CMM24-11-82 Nov 3/22。 | 海口 | 是 |  | / | 件
335 | 电子电气类 | VA4110 | 风扇定子 | 4110-0101-0000 | 耐压测试不通过，三相绕组与温度开关之间漏电流不符合手册要求，按照CMM21-21-18, Rev.03 2024-01-15进行修理，使风扇定子性能符合手册要求。 | 海口 | 否 |  | / | 件
336 | 电子电气类 | RD-AV9843-02 | LCD ASSY | R5D0-0BC2008​ | 将​液晶组件修复至可用状态，无花屏、无黑屏。 | 海口 | 否 |  | / | 件
337 | 电子电气类 | 43212-15 | 货舱滚轮驱动组件 | 43212-15 | 故障描述：壳体接耳损坏 维修要求：需要将壳体修复至可用状态 CMM50-21-90,REV.112017-11-15 | 海口 | 是 |  | / | 件
338 | 电子电气类 | 180889-202 | DISPLAY, LIQUID CRYSTAL (LCD) | 344027-22​​ | 触屏失效 | 海口 | 否 |  | / | 件
339 | 电子电气类 | VD3810 | 定子 | 3810-0101-0000 | 故障原因：检查时发现温度开关断开，不符合手册要求。维修要求：按照CMM21-21-12, Rev.5 1997-05-05进行修理，使风扇定子性能符合手册要求。 | 海口 | 否 |  | / | 件
340 | 电子电气类 | 727-1213-04 | 电路板组件 | 726-0650-04.01 | 电路板损坏导致马达不工作，依据手册CMM33-42-11, REV4修复，使其符合手册要求。 | 海口 | 是 |  | / | 件
341 | 电子电气类 | 24E507009G03 | 电路板 | 4K1378-1 | 故障描述：该电路板故障导致水加热器直接加热。 维修要求：修理电路板，并做绝缘处理，出具038表。 涉及工艺：焊接. 维修手册版次：CMM38-12-16-(PN24E507009 SERIES).pdf, Revision 07: Aug 29/25 | 海口 | 是 |  | / | 件
342 | 电子电气类 | BA04105 | 定子组件 | 81207743 | 修理CT | 海口 | 是 |  | / | 件
343 | 电子电气类 | BA04105 | 定子组件 | 81207743 | 换定子引线终端接线片 | 海口 | 是 |  | / | 件
344 | 电子电气类 | 752168B | 回程盘 | 754312 | 故障描述：工作面腐蚀磨损。维修要求：修复腐蚀磨损并依据手册恢复其可用性。维修手册版次：CMM24-14-15. REV.44. 2022-11-22 | 海口 | 是 |  | / | 件
345 | 电子电气类 | RD-AA902125-03 | CARD ASSY (A7) | R8UAAV9809ZA | 故障现象：LCD屏幕花屏。 技术指标：依据CMM 23-32-58，REV.35 2019-12-20进行修理。 | 海口 | 是 |  | / | 件
346 | 电子电气类 | BA04105 | 永磁定子 | 81207093 | 永磁定子测试电压不平衡，需重新绕线，恢复至可用状态。 CMM24-23-53, Rev.22 Apr 10/25 | 海口 | 是 |  | / | 件
347 | 电子电气类 | / | 轴承 | 81207403 | 轴承损坏，修复至可使用状态 | 海口 | 是 |  | / | 件
348 | 电子电气类 | 761574B | 调速器壳体 | 762979B | 故障描述：衬套磨损。维修要求：更换衬套，并研磨至规定尺寸，恢复其可用性。维修手册版次：CMM24-12-11. REV.24. 2020-09-10 | 海口 | 是 |  | / | 件
349 | 电子电气类 | RD-AV7151-01 | A1电路板 | R8UAAV7151ZB | 屏幕黑屏。依据CMM44-20-04，REV.22 2021-09-20进行修理。 | 海口 | 是 |  | / | 件
350 | 电子电气类 | 1706903 | 油气分离器 | 767888 | 故障描述：工作面磨损腐蚀。维修要求：修复磨损并依据手册恢复其可用性。维修手册版次：CMM24-11-88. REV.59. 2025-01-15 | 海口 | 否 |  | / | 件
351 | 电子电气类 | 1706903 | 叶片泵轴体 | 770072 | 故障描述：叶片泵轴体气蚀磨损。维修要求：修复气蚀磨损且依据手册恢复其可用性。维修手册版次：CMM24-15-30. REV.15. 2021-12-02 | 海口 | 否 |  | / | 件
352 | 电子电气类 | 822-1250-002 | RF Module Circuit Card A1A1 | 676-7351-106 | 故障现象：A1A1板故障。技术指标：依据CMM23-12-96, Rev.10 2021-04-12手册维修恢复零部件适航性，要求修复后出具038表。 | 海口 | 否 |  | / | 件
353 | 电子电气类 | 28B545-9 | 轴承 | 6428177-1 | 轴承损坏，修复至可用状态。 | 海口 | 是 |  | / | 件
354 | 电子电气类 | 72500410-2/-3/-4 | LED灯电路板 | 72511025-2/-4 | 故障描述：LED灯电路板失效 维修要求：修复电路板满足手册测试需求 维修手册版次：33-43-91 REV 12,2025-10-6 | 海口 | 否 |  | / | 件
355 | 电子电气类 | 822-0329-001 | PROCESSOR | 676-7288-103 | 故障现象：间歇性LRU红灯亮。技术指标：依据CMM 34-52-94修理。 | 海口 | 是 |  | / | 件
356 | 电子电气类 | 2704506-4/-5 | 碳刷架 | 67620904-1 | 碳刷架烧蚀，需修复恢复至可用状态 | 海口 | 否 |  | / | 件
357 | 电子电气类 | 2704506-5 | 碳刷架 | 2711769-3 | 碳刷架烧蚀，需修复恢复至可用状态 | 海口 | 否 |  | / | 件
358 | 电子电气类 | VD3900-03 | 风扇定子组件 | 3900-0101-0000 | 定子烧蚀，需要重新绕线，恢复至可用状态 | 海口 | 是 |  | / | 件
359 | 电子电气类 | 761574B | 飞重 | 706578 | 故障描述：飞重控制凸台磨损。维修要求：修复磨损依据手册要求恢复其可用性。维修手册版次：CMM24-12-11. REV.24 2020-09-10 | 海口 | 否 |  | / | 件
360 | 电子电气类 | 761574B | 行星轴 | 754480 | 故障描述：细轴径磨损，银层磨损。维修要求：修复磨损依手册要求恢复其可用性。维修手册版次：CMM24-13-15. REV.17. 2024-07-30 | 海口 | 否 |  | / | 件
361 | 电子电气类 | 761574B | 控制缸筒 | 762430 | 故障描述：工作面磨损腐蚀。维修要求：修复磨损腐蚀并按CMM手册要求修复，恢复其可用性。维修手册版次：CMM24-14-17. REV.47 2025-12-05 | 海口 | 否 |  | / | 件
362 | 电子电气类 | 5145-1-77 | 开关 | SCD475-17-12 | 将开关维修至可用状态 | 海口 | 否 |  | / | 件
363 | 电子电气类 | G7404-124 | 开关 | 700-D41000B | 将开关维修至可用状态 | 海口 | 否 |  | / | 件
364 | 电子电气类 | 72303102-4 | LED模块 | 72324693-4 | LED模块不工作，依据CMM修理LED模块组件，恢复零部件适航性。 | 海口 | 否 |  | / | 件
365 | 电子电气类 | 761574B | 转子轴 | 769437E | 故障描述：滚道座磨损,螺纹损伤。维修要求：按CMM手册恢复其可用性。维修手册版次：CMM24-26-12. REV.54 2025-10-22 | 海口 | 是 |  | / | 件
366 | 机轮刹车类 | 73NG | 扭力管、压力盘、静盘骨架（一套） | 见维修要求 | 2612509或2616583（扭力管）1EA、2612725（压力盘)1EA、2612875(静盘骨架)4EA，须按部件维修手册标准执行的工序，对送修压力盘/静盘/扭力管磁粉探伤，进行高温银粉漆喷涂。T/CAMAC 0004—2023，客户自带油漆和供应商自带油漆分别报价。 | 北京 | 否 | 3个工作日（含往返运输，属地厂家自提） | 200 | 套
367 | A319、A320传动键维修 | C20195162 | 修理有缺陷的传动键（根） | A35994 | 驱动键磨损超标，需对驱动键焊接修理（涉及工艺:无损检测、机加工） | 北京 | 否 |  | 10 | 套
368 | 机轮刹车类 | 800主轮传动键 | 传动键 | 2612529 | 修理有缺陷的传动键（根） | 昆明 | 否 |  | 50 | 片
369 | 机轮刹车类 | 737、320、330、320NEO、BBJ、190、G550、G650、G450、350、787 | 前轮组件 | 不限件号 | 内（外）侧半轮毂轴承杯更换（个） ，须按部件对应手册和厂家施工标准拆除内（外）侧轴承杯，对内（外）侧轴承杯腔体进行涡流检查，部分允许机械加工并加大尺寸装配对应尺寸轴承杯衬套和杯体（结合手册要求部分使用防腐隔离耗材）。 | 天津 | 否 | 5个工作日（含往返运输，属地厂家自提） | 5 | 个
370 | 机轮刹车类 | 737、320、330、320NEO、BBJ、190、321、G550、G650、G450、350、787 | 主轮组件 | 不限件号 | 内（外）侧半轮毂轴承杯更换（个） ，须按对应手册和厂家施工标准拆除内（外）侧轴承杯，对内（外）侧轴承杯腔体进行涡流检查，部分允许机械加工并加大尺寸装配对应尺寸轴承杯衬套和杯体（结合手册要求部分使用防腐隔离耗材）。 | 天津 | 否 | 5个工作日（含往返运输，属地厂家自提） | 5 | 个
371 | 机轮刹车类 | 737、320、330、320NEO、BBJ、190、321、G550、G650、G450、350、787 | 前轮组件 | 不限件号 | 内（外）侧半轮毂轴承杯更换（个） ，须按对应手册和厂家施工标准拆除内（外）侧轴承杯，对内（外）侧轴承杯腔体进行涡流检查，部分允许机械加工并加大尺寸装配对应尺寸轴承杯衬套和杯体（结合手册要求部分使用防腐隔离耗材）。 | 西安 | 否 | 7天（含往返运输，属地厂家自提） | 4 | 个
372 | 机轮刹车类 | A319、A320传动键维修 | 传动键 | A35994 | 修理有缺陷的传动键（根） | 西安 | 否 | 7天（含往返运输，属地厂家自提） | 4 | 个
373 | 机轮刹车类 | 2612311-1 | 螺帽 | 2600545 | 螺帽电镀 | 新疆 | 否 |  | 100 | 件
374 | 机轮刹车类 | A319、A320传动键维修 | 传动键 | A35994 | 修理有缺陷的传动键（根） | 新疆 | 否 |  | 30 | 件
375 | 机轮刹车类 | 800主轮传动键 | 传动键 | 2612529 | 修理有缺陷的传动键（根） | 新疆 | 否 |  | 30 | 件
376 | 机轮刹车类 | 737、330、320NEO、321、主轮隔热片 | 不限件号 | 不限件号 | 焊接修理隔热片 | 新疆 | 否 |  | 30 | 件
377 | 机轮刹车类 | 737、330、320NEO、321、主轮隔热片 | 不限件号 | 不限件号 | 焊接修理隔热片 | 昆明 | 否 |  | 50 | 片
378 | APU轴承类 | 4505001A/4505001B | 轴承 | 4505404 | 进行功能检测，对检测不合格的轴承进行修复。 | 海口 | 否 |  | 10 | 件
379 | APU轴承类 | 4505001A/4505001B | 轴承 | 4952441 | 进行功能检测，对检测不合格的轴承进行修复。 | 海口 | 否 |  | 10 | 件
380 | APU轴承类 | 4505001A/4505001B | 轴承 | 4951878 | 按手册进行功能检测，或进行修理/翻修修复。 | 海口 | 否 |  | 10 | 件
381 | APU轴承类 | 4505001A/4505001B | 轴承 | 3822099-1 | 按手册进行功能检测，或进行修理/翻修修复。 | 海口 | 否 |  | 10 | 件
382 | APU轴承类 | 4505001A/4505001B | 轴承 | 3103333-3 | 按手册进行功能检测，或进行修理/翻修修复。 | 海口 | 否 |  | 10 | 件
383 | 机轮刹车类 | 2612311-1 | 机轮螺栓 | 59003382-001 | 对送修螺栓进行渗透+涡流探伤工作 | 北京 | 否 | 3天（含往返运输，属地厂家自提） | 500 | 套